## Rekapitulácia stavby
2012 |  | Hárok obsahuje: |  |  |  |  | 1) Súhrnný list stavby |  |  |  | 2) Rekapitulácia objektov | [16 empty] | 2.0 | ZAMOK |  |  |  |  | False | False
| optimalizované pre tlač zostáv vo formáte A4 - na výšku | [17 empty] | >> skryté stĺpce << | [13 empty] | 0,01 | 20
[33 empty] | 0,01 | 20
| SÚHRNNÝ LIST STAVBY | [18 empty] | v --- nižšie sa nachádzajú doplnkové a pomocné údaje k zostavám --- v | [11 empty] | Návod na vyplnenie | 0,001
|  | Kód: |  |  |  |  | 201663 | [24 empty] | Meniť je možné iba bunky so žltým podfarbením! 1) na prvom liste Rekapitulácie stavby vyplňte v zostave a) Súhrnný list - údaje o Zhotoviteľovi (prenesú sa do ostatných zostáv aj v iných listoch) b) Rekapitulácia objektov - potrebné Ostatné náklady 2) na vybraných listoch vyplňte v zostave a) Krycí list - údaje o Zhotoviteľovi, pokiaľ sa líšia od údajov o Zhotoviteľovi na Súhrnnom liste (údaje se prenesú do ostatných zostav v danom liste) b) Rekapitulácia rozpočtu - potrebné Ostatné náklady c) Celkové náklady za stavbu - ceny na položkách - množstvo, pokiaľ má žlté podfarbenie - a v prípade potreby poznámku (tá je v skrytom stĺpci) | 0,01
|  | Stavba: |  |  |  |  | Centrálny zberný dvor | [25 empty] | 0,01
|  | JKSO: | [13 empty] | KS: | [16 empty] | 0,01
|  | Miesto: |  |  |  |  | Obec Slavošovce | [8 empty] | Dátum: |  | 4. 6. 2018 | [14 empty] | 0,01
0,01
|  | Objednávateľ: | [13 empty] | IČO: | [16 empty] | 0,01
|  |  | Obec Slavošovce | [12 empty] | IČO DPH: | [16 empty] | 0,01
0,01
|  | Zhotoviteľ: | [13 empty] | IČO: |  | Vyplň údaj | [14 empty] | 0,01
|  |  | Vyplň údaj | [12 empty] | IČO DPH: |  | Vyplň údaj | [14 empty] | 0,01
False
|  | Projektant: | [13 empty] | IČO: | [16 empty] | False
|  |  | Ing. Ján Nebus | [12 empty] | IČO DPH: | [16 empty] | True
0,01
|  | Spracovateľ: | [13 empty] | IČO: | [16 empty] | 0,01
|  |  | Anna Hricová | [12 empty] | IČO DPH:
Poznámka:
|  | Náklady z rozpočtov | [13 empty] | 0
|  | Ostatné náklady zo súhrnného listu | [13 empty] | 0
|  | Cena bez DPH | [13 empty] | 0
|  | DPH |  | základná |  |  |  | 20% |  | z | 0 |  |  |  |  | 0
|  |  |  | znížená |  |  |  | 20% |  | z | 0 |  |  |  |  | 0
|  |  |  | zákl. prenesená |  |  |  | 20% |  | z | 0 |  |  |  |  | 0
|  |  |  | zníž. prenesená |  |  |  | 20% |  | z | 0 |  |  |  |  | 0
|  |  |  | nulová |  |  |  | 0% |  | z | 0 |  |  |  |  | 0
|  | Cena s DPH | [7 empty] | v |  | EUR |  |  |  | 0
|  | Projektant | [10 empty] | Spracovateľ
|  | Dátum a podpis: | [6 empty] | Pečiatka |  |  |  | Dátum a podpis: |  |  |  | Pečiatka
|  | Objednávateľ | [10 empty] | Zhotoviteľ
|  | Dátum a podpis: | [6 empty] | Pečiatka |  |  |  | Dátum a podpis: |  |  |  | Pečiatka
REKAPITULÁCIA OBJEKTOV STAVBY
| Kód: | [6 empty] | 201663
| Stavba: | [6 empty] | Centrálny zberný dvor
| Miesto: | [6 empty] | Obec Slavošovce | [6 empty] | Dátum: |  | 4. 6. 2018
| Objednávateľ: | [6 empty] | Obec Slavošovce | [6 empty] | Projektant: |  | Ing. Ján Nebus |  |  | Informatívne údaje z listov zákaziek
| Zhotoviteľ: | [13 empty] | Spracovateľ: |  | Anna Hricová
| Kód |  |  |  | Objekt | [8 empty] | Cena bez DPH [EUR] |  |  |  | Cena s DPH [EUR] |  | z toho Ostat. náklady [EUR] | DPH [EUR] | Normohodiny [h] | DPH základná [EUR] | DPH znížená [EUR] | DPH základná prenesená [EUR] | DPH znížená prenesená [EUR] | Základňa DPH základná | Základňa DPH znížená | Základňa DPH zákl. prenesená | Základňa DPH zníž. prenesená | Základňa DPH nulová
| 1) Náklady z rozpočtov | [12 empty] | 0 |  |  |  | 0 |  | 0 | 0 | 0 | 0 | 0 | 0 | 0 | 0 | 0 | 0 | 0 | 0 |  | D | 0 | ###NOIMPORT### | IMPORT | {b4d7a50b-b66f-42b0-bed2-1c84323e421e} | {00000000-0000-0000-0000-000000000000}
/ |  | 1 |  |  |  | SO 01 Novostavba boxov pre zberný dvor | [7 empty] | 0 |  |  |  | 0 |  | 0 | 0 | 0 | 0 | 0 | 0 | 0 | 0 | 0 | 0 | 0 | 0 |  |  | 1 |  | IMPORT | {c3eb16d5-4e7c-469a-8e73-6801941e18e9} | {b4d7a50b-b66f-42b0-bed2-1c84323e421e}
/ |  | 2 |  |  |  | SO 02 Spevnené plochy | [7 empty] | 0 |  |  |  | 0 |  | 0 | 0 | 0 | 0 | 0 | 0 | 0 | 0 | 0 | 0 | 0 | 0 |  |  | 1 |  | IMPORT | {b88b77e4-e078-41f6-908e-679196255998} | {b4d7a50b-b66f-42b0-bed2-1c84323e421e}
/ |  | 3 |  |  |  | SO 03 Oplotenie | [7 empty] | 0 |  |  |  | 0 |  | 0 | 0 | 0 | 0 | 0 | 0 | 0 | 0 | 0 | 0 | 0 | 0 |  |  | 1 |  | IMPORT | {ca96c65b-6bd2-4f02-9a87-bbf0f9edbd36} | {b4d7a50b-b66f-42b0-bed2-1c84323e421e}
/ |  | 4 |  |  |  | SO 04 Areálová dažďová kanalizácia | [7 empty] | 0 |  |  |  | 0 |  | 0 | 0 | 0 | 0 | 0 | 0 | 0 | 0 | 0 | 0 | 0 | 0 |  |  | 1 |  | IMPORT | {b44ce8fd-bf38-4d5d-88c9-567dc831b1fb} | {b4d7a50b-b66f-42b0-bed2-1c84323e421e}
/ |  | 5 |  |  |  | SO 05 Stojiská pre kontajnery TKO | [7 empty] | 0 |  |  |  | 0 |  | 0 | 0 | 0 | 0 | 0 | 0 | 0 | 0 | 0 | 0 | 0 | 0 |  |  | 1 |  | IMPORT | {91646535-df0f-4347-bf03-d735bfb04ce7} | {b4d7a50b-b66f-42b0-bed2-1c84323e421e}
| 2) Ostatné náklady zo súhrnného listu | [12 empty] | 0 |  |  |  | 0 |  | Percent. zadanie [% nákladov rozpočtu] | Zaradenie nákladov | DPH | DPH [EUR]
|  | Ostatné náklady | [11 empty] | 0 |  |  |  | 0 |  | 0% | stavebná časť | základná | 0 | [12 empty] | OSTATNENAKLADY |  |  | 0 | 0 | 0 | 0 | 0 | 0 | 0 | 0 | 0 | 0 | 1 | 1 | x
|  | Vyplň vlastné | [11 empty] | 0 |  |  |  | 0 |  | 0% | stavebná časť | základná | 0 | [12 empty] | OSTATNENAKLADYVLASTNE |  |  | 0 | 0 | 0 | 0 | 0 | 0 | 0 | 0 | 0 | 0 | 1 | 1
|  | Vyplň vlastné | [11 empty] | 0 |  |  |  | 0 |  | 0% | stavebná časť | základná | 0 | [12 empty] | OSTATNENAKLADYVLASTNE |  |  | 0 | 0 | 0 | 0 | 0 | 0 | 0 | 0 | 0 | 0 | 1 | 1
|  | Vyplň vlastné | [11 empty] | 0 |  |  |  | 0 |  | 0% | stavebná časť | základná | 0 | [12 empty] | OSTATNENAKLADYVLASTNE |  |  | 0 | 0 | 0 | 0 | 0 | 0 | 0 | 0 | 0 | 0 | 1 | 1
| Celkové náklady za stavbu 1) + 2) | [12 empty] | 0 |  |  |  | 0

## 1 - SO 01 Novostavba boxo...
| Hárok obsahuje: |  | 1) Krycí list rozpočtu |  | 2) Rekapitulácia rozpočtu |  |  | 3) Rozpočet |  |  | Späť na hárok: | Rekapitulácia stavby
optimalizované pre tlač zostáv vo formáte A4 - na výšku | [11 empty] | >> skryté stĺpce << | [9 empty] | {c3eb16d5-4e7c-469a-8e73-6801941e18e9}
0
KRYCÍ LIST ROZPOČTU | [12 empty] | v --- nižšie sa nachádzajú doplnkové a pomocné údaje k zostavám --- v | [8 empty] | False
| Stavba: |  | Centrálny zberný dvor
| Objekt: |  | 1 - SO 01 Novostavba boxov pre zberný dvor
| JKSO: | [7 empty] | KS:
| Miesto: |  | Obec Slavošovce | [5 empty] | Dátum: |  | 4. 6. 2018
| Objednávateľ: | [7 empty] | IČO:
|  | Obec Slavošovce | [6 empty] | IČO DPH:
| Zhotoviteľ: | [7 empty] | IČO: |  | Vyplň údaj
|  | Vyplň údaj | [6 empty] | IČO DPH: |  | Vyplň údaj
| Projektant: | [7 empty] | IČO:
|  | Ing. Ján Nebus | [6 empty] | IČO DPH:
| Spracovateľ: | [7 empty] | IČO:
|  | Anna Hricová | [6 empty] | IČO DPH:
Poznámka:
| Náklady z rozpočtu | [7 empty] | 0
| Ostatné náklady | [7 empty] | 0
| Cena bez DPH | [7 empty] | 0
| DPH | základná | 20% | z | 0 |  |  |  | 0
|  | znížená | 20% | z | 0 |  |  |  | 0
|  | zákl. prenesená | 20% | z | 0 |  |  |  | 0
|  | zníž. prenesená | 20% | z | 0 |  |  |  | 0
|  | nulová | 0% | z | 0 |  |  |  | 0
| Cena s DPH |  |  | v | EUR |  |  | 0
| Projektant |  |  |  |  | Spracovateľ
| Dátum a podpis: |  |  | Pečiatka |  | Dátum a podpis: |  |  |  | Pečiatka
| Objednávateľ |  |  |  |  | Zhotoviteľ
| Dátum a podpis: |  |  | Pečiatka |  | Dátum a podpis: |  |  |  | Pečiatka
REKAPITULÁCIA ROZPOČTU
Stavba: |  |  | Centrálny zberný dvor
Objekt: |  |  | 1 - SO 01 Novostavba boxov pre zberný dvor
Miesto: |  |  | Obec Slavošovce |  |  |  | Dátum: |  | 4. 6. 2018
Objednávateľ: |  |  | Obec Slavošovce |  |  |  | Projektant: |  | Ing. Ján Nebus
Zhotoviteľ: |  |  | Vyplň údaj |  |  |  | Spracovateľ: |  | Anna Hricová
Kód - Popis | [9 empty] | Cena celkom [EUR]
1) Náklady z rozpočtu | [9 empty] | 0 | [12 empty] | -1
| HSV - Práce a dodávky HSV | [8 empty] | 0
| 1 - Zemné práce | [8 empty] | 0
| 2 - Zakladanie | [8 empty] | 0
| 3 - Zvislé a kompletné konštrukcie | [8 empty] | 0
| 4 - Vodorovné konštrukcie | [8 empty] | 0
| 6 - Úpravy povrchov, podlahy, osadenie | [8 empty] | 0
| 9 - Ostatné konštrukcie a práce-búranie | [8 empty] | 0
| 99 - Presun hmôt HSV | [8 empty] | 0
| PSV - Práce a dodávky PSV | [8 empty] | 0
| 711 - Izolácie proti vode a vlhkosti | [8 empty] | 0
| 762 - Konštrukcie tesárske | [8 empty] | 0
| 764 - Konštrukcie klampiarske | [8 empty] | 0
| 766 - Konštrukcie stolárske | [8 empty] | 0
| 767 - Konštrukcie doplnkové kovové | [8 empty] | 0
| 777 - Podlahy syntetické | [8 empty] | 0
| 784 - Dokončovacie práce - maľby | [8 empty] | 0
| M - Práce a dodávky M | [8 empty] | 0
| 21-M - Elektromontáže | [8 empty] | 0
| VP - Práce naviac | [8 empty] | 0
2) Ostatné náklady | [9 empty] | 0 |  |  |  | DPH
| Zariad. staveniska | [8 empty] | 0 |  |  |  | znížená | [12 empty] | VRN | 0 | 0 | 0 | 0 | 0 | 2
| Mimostav. doprava | [8 empty] | 0 |  |  |  | znížená | [12 empty] | VRN | 0 | 0 | 0 | 0 | 0 | 2
| Územné vplyvy | [8 empty] | 0 |  |  |  | znížená | [12 empty] | VRN | 0 | 0 | 0 | 0 | 0 | 2
| Prevádzkové vplyvy | [8 empty] | 0 |  |  |  | znížená | [12 empty] | VRN | 0 | 0 | 0 | 0 | 0 | 2
| Ostatné | [8 empty] | 0 |  |  |  | znížená | [12 empty] | VRN | 0 | 0 | 0 | 0 | 0 | 2
| Kompletačná činnosť | [8 empty] | 0 |  |  |  | znížená | [12 empty] | KOMPLETACNA | 0 | 0 | 0 | 0 | 0 | 2
Celkové náklady za stavbu 1) + 2) | [7 empty] | 0
ROZPOČET
Stavba: |  |  | Centrálny zberný dvor
Objekt: |  |  | 1 - SO 01 Novostavba boxov pre zberný dvor
Miesto: |  |  | Obec Slavošovce |  |  |  | Dátum: |  | 4. 6. 2018
Objednávateľ: |  |  | Obec Slavošovce |  |  |  | Projektant: |  | Ing. Ján Nebus
Zhotoviteľ: |  |  | Vyplň údaj |  |  |  | Spracovateľ: |  | Anna Hricová
PČ | Typ | Kód | Popis |  |  | MJ | Množstvo | J.cena [EUR] |  | Cena celkom [EUR] |  |  | Poznámka | DPH | J. Nh [h] | Nh celkom [h] | J. hmotnosť [t] | Hmotnosť celkom [t] | J. suť [t] | Suť Celkom [t]
Náklady z rozpočtu | [9 empty] | 0 | [5 empty] | 0 |  | 516.7338 |  | 0 |  | D | -1 | [10 empty] | 0
| HSV - Práce a dodávky HSV | [8 empty] | 0 | [5 empty] | 0 |  | 491.2763 |  | 0 | 1 | D | 0 |  |  |  | ROZPOCET | [6 empty] | 0
| 1 - Zemné práce | [8 empty] | 0 | [5 empty] | 0 |  | 0 |  | 0 | 1 | D | 1 |  |  |  | ROZPOCET | [6 empty] | 0
1 | K | 122201101 | Odkopávka a prekopávka nezapažená v hornine 3, do 100 m3 |  |  | m3 | 58.94 | 0 |  | 0 |  |  |  | znížená |  | 0 | 0 | 0 | 0 | 0 | 4 | K | 2 |  |  |  | ROZPOCET | 0 | 0 | 0 | 0 | 0 | 2 | 0 | 4 | 828859954
|  |  | 0,35*2*(35,3*2+6,8*2) |  |  |  | 58.94 | [14 empty] | VV | 2 | 2 | False | 1 | ROZPOCET
2 | K | 132201101 | Výkop ryhy do šírky 600 mm v horn.3 do 100 m3 |  |  | m3 | 52.428 | 0 |  | 0 |  |  |  | znížená |  | 0 | 0 | 0 | 0 | 0 | 4 | K | 2 |  |  |  | ROZPOCET | 0 | 0 | 0 | 0 | 0 | 2 | 0 | 4 | 243031320
|  |  | 0,6*0,85*(35,3*2+4,6*7) |  |  |  | 52.428 | [14 empty] | VV | 2 | 2 | True | 0 | ROZPOCET
3 | K | 132201109 | Príplatok k cene za lepivosť pri hĺbení rýh šírky do 600 mm zapažených i nezapažených s urovnaním dna v hornine 3 |  |  | m3 | 52.428 | 0 |  | 0 |  |  |  | znížená |  | 0 | 0 | 0 | 0 | 0 | 4 | K | 2 |  |  |  | ROZPOCET | 0 | 0 | 0 | 0 | 0 | 2 | 0 | 4 | -1790456691
4 | K | 162301102 | Vodorovné premiestnenie výkopku po spevnenej ceste z horniny tr.1-4, do 100 m3 na vzdialenosť do 1000 m |  |  | m3 | 73.188 | 0 |  | 0 |  |  |  | znížená |  | 0 | 0 | 0 | 0 | 0 | 4 | K | 2 |  |  |  | ROZPOCET | 0 | 0 | 0 | 0 | 0 | 2 | 0 | 4 | 1979808573
|  |  | 52,428 |  |  |  | 52.428 | [14 empty] | VV | 2 | 2 | True | 0 | ROZPOCET
|  |  | 20,76 |  |  |  | 20.76 | [14 empty] | VV | 2 | 2 | True | 0 | ROZPOCET
5 | K | 171201201 | Uloženie sypaniny na skládky do 100 m3 |  |  | m3 | 73.188 | 0 |  | 0 |  |  |  | znížená |  | 0 | 0 | 0 | 0 | 0 | 4 | K | 2 |  |  |  | ROZPOCET | 0 | 0 | 0 | 0 | 0 | 2 | 0 | 4 | 86550145
6 | K | 174101001 | Zásyp sypaninou so zhutnením jám, šachiet, rýh, zárezov alebo okolo objektov do 100 m3 |  |  | m3 | 38.18 | 0 |  | 0 |  |  |  | znížená |  | 0 | 0 | 0 | 0 | 0 | 4 | K | 2 |  |  |  | ROZPOCET | 0 | 0 | 0 | 0 | 0 | 2 | 0 | 4 | -1658813870
|  |  | 58,94-20,76 |  |  |  | 38.18 | [14 empty] | VV | 2 | 2 | True | 0 | ROZPOCET
| 2 - Zakladanie | [8 empty] | 0 | [5 empty] | 0 |  | 229.6026 |  | 0 | 1 | D | 1 |  |  |  | ROZPOCET | [6 empty] | 0
7 | K | 271533001 | Násyp pod základové konštrukcie so zhutnením z kameniva hrubého drveného fr.16-32 mm |  |  | m3 | 32.508 | 0 |  | 0 |  |  |  | znížená |  | 0 | 2.07 | 67.2916 | 0 | 0 | 4 | K | 2 |  |  |  | ROZPOCET | 0 | 0 | 0 | 0 | 0 | 2 | 0 | 4 | 1817415840
|  |  | 0,6*0,15*(35,3*2+4,6*7) |  |  |  | 9.252 | [14 empty] | VV | 2 | 2 | True | 0 | ROZPOCET
|  |  | 0,15*4,8*5,9*4 |  |  |  | 16.992 | [14 empty] | VV | 2 | 2 | True | 0 | ROZPOCET
|  |  | 0,15*4,8*5,85 |  |  |  | 4.212 | [14 empty] | VV | 2 | 2 | True | 0 | ROZPOCET
|  |  | 0,15*4,8*2,85 |  |  |  | 2.052 | [14 empty] | VV | 2 | 2 | True | 0 | ROZPOCET
8 | K | 274271304 | Murivo základových pásov z debniacich tvaroviek 50x40x25 s betónovou výplňou C 16/20 hr. 400 mm |  |  | m3 | 20.76 | 0 |  | 0 |  |  |  | znížená |  | 0 | 2.1545 | 44.7264 | 0 | 0 | 4 | K | 2 |  |  |  | ROZPOCET | 0 | 0 | 0 | 0 | 0 | 2 | 0 | 4 | 1604845698
|  |  | 0,4*(35,1*2+4,8*7)*0,5 |  |  |  | 20.76 | [14 empty] | VV | 2 | 2 | True | 0 | ROZPOCET
9 | K | 274313611 | Betón základových pásov, prostý tr. C 16/20 |  |  | m3 | 53.355 | 0 |  | 0 |  |  |  | znížená |  | 0 | 2.1941 | 117.0646 | 0 | 0 | 4 | K | 2 |  |  |  | ROZPOCET | 0 | 0 | 0 | 0 | 0 | 2 | 0 | 4 | -102837799
|  |  | 0,6*0,7*(35,3*2+4,6*7) |  |  |  | 43.176 | [14 empty] | VV | 2 | 2 | True | 0 | ROZPOCET
|  |  | "nábeh"0,3*0,3*35,1+0,2*1*35,1 |  |  |  | 10.179 | [14 empty] | VV | 2 | 2 | True | 0 | ROZPOCET
10 | K | 274361825 | Výstuž pre murivo základových pásov z tvárnic s betónovou výplňou z ocele 10505 |  |  | t | 0.519 | 0 |  | 0 |  |  |  | znížená |  | 0 | 1.002 | 0.52004 | 0 | 0 | 4 | K | 2 |  |  |  | ROZPOCET | 0 | 0 | 0 | 0 | 0 | 2 | 0 | 4 | -59242671
|  |  | 20,76*0,025 |  |  |  | 0.519 | [14 empty] | VV | 2 | 2 | True | 0 | ROZPOCET
| 3 - Zvislé a kompletné konštrukcie | [8 empty] | 0 | [5 empty] | 0 |  | 107.5845 |  | 0 | 1 | D | 1 |  |  |  | ROZPOCET | [6 empty] | 0
11 | K | 311271303 | Murivo nosné z debniacich tvaroviek 50x30x25 s betónovou výplňou hr. 300 mm |  |  | m3 | 7.898 | 0 |  | 0 |  |  |  | znížená |  | 0 | 2.1171 | 16.7208 | 0 | 0 | 4 | K | 2 |  |  |  | ROZPOCET | 0 | 0 | 0 | 0 | 0 | 2 | 0 | 4 | -1291127342
|  |  | 0,3*0,75*35,1 |  |  |  | 7.898 | [14 empty] | VV | 2 | 2 | True | 0 | ROZPOCET
12 | K | 311275852 | Murivo nosné (m3) z tvárnic pôrobetónových hr. 300 mm P4-600 (300x250x500) |  |  | m3 | 92.376 | 0 |  | 0 |  |  |  | znížená |  | 0 | 0.92623 | 85.5614 | 0 | 0 | 4 | K | 2 |  |  |  | ROZPOCET | 0 | 0 | 0 | 0 | 0 | 2 | 0 | 4 | 1425770193
|  |  | 0,3*4,15*(6+6,6+3,6)-0,4*0,3*6-(2*2,125-11*2,125-2,5*2,375)*0,3 |  |  |  | 26.968 | [14 empty] | VV | 2 | 2 | True | 0 | ROZPOCET
|  |  | 0,3*3,425*(5,6+5,3*6) |  |  |  | 38.429 | [14 empty] | VV | 2 | 2 | True | 0 | ROZPOCET
|  |  | 0,3*2,8*35,1 |  |  |  | 29.484 | [14 empty] | VV | 2 | 2 | True | 0 | ROZPOCET
|  |  | -2*0,75*4*0,3 |  |  |  | -1.8 | [14 empty] | VV | 2 | 2 | True | 0 | ROZPOCET
|  |  | -1*0,75*0,3 |  |  |  | -0.225 | [14 empty] | VV | 2 | 2 | True | 0 | ROZPOCET
|  |  | -0,8*2*0,3 |  |  |  | -0.48 | [14 empty] | VV | 2 | 2 | True | 0 | ROZPOCET
13 | K | 317165221 | Nosný preklad šírky 300 mm, výšky 249 mm, dĺžky 1300 mm |  |  | ks | 1 | 0 |  | 0 |  |  |  | znížená |  | 0 | 0.08293 | 0.08293 | 0 | 0 | 4 | K | 2 |  |  |  | ROZPOCET | 0 | 0 | 0 | 0 | 0 | 2 | 0 | 4 | -5870016
14 | K | 317165222 | Nosný preklad šírky 300 mm, výšky 249 mm, dĺžky 1500 mm |  |  | ks | 2 | 0 |  | 0 |  |  |  | znížená |  | 0 | 0.09619 | 0.19238 | 0 | 0 | 4 | K | 2 |  |  |  | ROZPOCET | 0 | 0 | 0 | 0 | 0 | 2 | 0 | 4 | 472832944
15 | K | 317165226 | Nosný preklad šírky 300 mm, výšky 249 mm, dĺžky 2500 mm |  |  | ks | 5 | 0 |  | 0 |  |  |  | znížená |  | 0 | 0.15976 | 0.7988 | 0 | 0 | 4 | K | 2 |  |  |  | ROZPOCET | 0 | 0 | 0 | 0 | 0 | 2 | 0 | 4 | 1745221633
16 | K | 317166151 | Samonosný preklad , šírky 150 mm, výšky 250 mm, dĺžky 1000 mm |  |  | ks | 1 | 0 |  | 0 |  |  |  | znížená |  | 0 | 0.03605 | 0.03605 | 0 | 0 | 4 | K | 2 |  |  |  | ROZPOCET | 0 | 0 | 0 | 0 | 0 | 2 | 0 | 4 | -565325332
17 | K | 317941123 | Osadenie oceľových valcovaných nosníkov (na murive) I, IE,U,UE,L č.14-22 alebo výšky do 220 mm |  |  | t | 1.295 | 0 |  | 0 |  |  |  | znížená |  | 0 | 0.01497 | 0.019386 | 0 | 0 | 4 | K | 2 |  |  |  | ROZPOCET | 0 | 0 | 0 | 0 | 0 | 2 | 0 | 4 | -712993597
|  |  | 6,4*2*4*0,0253 |  |  |  | 1.295 | [14 empty] | VV | 2 | 2 | True | 0 | ROZPOCET
18 | M | 1348331500 | Tyč oceľová prierezu U DN 200 mm, ozn. 11 373, podľa EN ISO S235JRG1 |  |  | t | 1.295 | 0 |  | 0 |  |  |  | znížená |  | 0 | 1 | 1.295 | 0 | 0 | 8 | M | 2 |  |  |  | ROZPOCET | 0 | 0 | 0 | 0 | 0 | 2 | 0 | 4 | -1803342593
19 | K | 342273150 | Priečky z tvárnic hr. 150 mm P2-500 hladkých, na MVC a lepidlo (150x250x500) |  |  | m2 | 23 | 0 |  | 0 |  |  |  | znížená |  | 0 | 0.12512 | 2.8778 | 0 | 0 | 4 | K | 2 |  |  |  | ROZPOCET | 0 | 0 | 0 | 0 | 0 | 2 | 0 | 4 | -395546046
|  |  | (3+5)*2,875 |  |  |  | 23 | [14 empty] | VV | 2 | 2 | True | 0 | ROZPOCET
| 4 - Vodorovné konštrukcie | [8 empty] | 0 | [5 empty] | 0 |  | 17.7624 |  | 0 | 1 | D | 1 |  |  |  | ROZPOCET | [6 empty] | 0
20 | K | 417321414 | Betón stužujúcich pásov a vencov železový tr. C 20/25 |  |  | m3 | 7.445 | 0 |  | 0 |  |  |  | znížená |  | 0 | 2.297 | 17.101 | 0 | 0 | 4 | K | 2 |  |  |  | ROZPOCET | 0 | 0 | 0 | 0 | 0 | 2 | 0 | 4 | 1561310125
|  |  | 0,3*0,4*(6*2+3,6) |  |  |  | 1.872 | [14 empty] | VV | 2 | 2 | False | 0 | ROZPOCET
|  |  | 0,3*0,25*(35,1+5,6*7) |  |  |  | 5.573 | [14 empty] | VV | 2 | 2 | False | 0 | ROZPOCET
|  |  | Medzisúčet |  |  |  | 7.445 | [14 empty] | VV | 2 | 3 | True | 1 | ROZPOCET
21 | K | 417351115 | Debnenie bočníc stužujúcich pásov a vencov vrátane vzpier zhotovenie |  |  | m2 | 49.63 | 0 |  | 0 |  |  |  | znížená |  | 0 | 0.00341 | 0.16924 | 0 | 0 | 4 | K | 2 |  |  |  | ROZPOCET | 0 | 0 | 0 | 0 | 0 | 2 | 0 | 4 | 1769170784
|  |  | 2*0,4*(6*2+3,6) |  |  |  | 12.48 | [14 empty] | VV | 2 | 2 | True | 0 | ROZPOCET
|  |  | 2*0,25*(35,1+5,6*7) |  |  |  | 37.15 | [14 empty] | VV | 2 | 2 | False | 0 | ROZPOCET
22 | K | 417351116 | Debnenie bočníc stužujúcich pásov a vencov vrátane vzpier odstránenie |  |  | m2 | 49.63 | 0 |  | 0 |  |  |  | znížená |  | 0 | 0 | 0 | 0 | 0 | 4 | K | 2 |  |  |  | ROZPOCET | 0 | 0 | 0 | 0 | 0 | 2 | 0 | 4 | 1524969387
|  |  | 49,63 |  |  |  | 49.63 | [14 empty] | VV | 2 | 2 | True | 0 | ROZPOCET
23 | K | 417361821 | Výstuž stužujúcich pásov a vencov z betonárskej ocele 10505 |  |  | t | 0.484 | 0 |  | 0 |  |  |  | znížená |  | 0 | 1.0168 | 0.49215 | 0 | 0 | 4 | K | 2 |  |  |  | ROZPOCET | 0 | 0 | 0 | 0 | 0 | 2 | 0 | 4 | 283903323
|  |  | 7,445*0,065 |  |  |  | 0.484 | [14 empty] | VV | 2 | 2 | True | 0 | ROZPOCET
| 6 - Úpravy povrchov, podlahy, osadenie | [8 empty] | 0 | [5 empty] | 0 |  | 120.8413 |  | 0 | 1 | D | 1 |  |  |  | ROZPOCET | [6 empty] | 0
24 | K | 612456121 | Potiahnutie vnútorných stien z prefa dielcov MVC hr 4mm |  |  | m2 | 412.888 | 0 |  | 0 |  |  |  | znížená |  | 0 | 0.0054 | 2.2296 | 0 | 0 | 4 | K | 2 |  |  |  | ROZPOCET | 0 | 0 | 0 | 0 | 0 | 2 | 0 | 4 | 921251782
|  |  | "1,01"3,125*(6+5)*2-2,5*2,725*2 |  |  |  | 55.125 | [14 empty] | VV | 2 | 2 | True | 0 | ROZPOCET
|  |  | "1,02,1,03"4,125*(6+5,3*2)*2 |  |  |  | 136.95 | [14 empty] | VV | 2 | 2 | True | 0 | ROZPOCET
|  |  | "1,04"3,125*(2,925+5)*2-1,8*2 |  |  |  | 45.931 | [14 empty] | VV | 2 | 2 | True | 0 | ROZPOCET
|  |  | "1,05"3,125*(2,925+5)*2-0,9*2 |  |  |  | 47.731 | [14 empty] | VV | 2 | 2 | True | 0 | ROZPOCET
|  |  | "1,06"4,125*(6+5,3*2)-0,8*2 |  |  |  | 66.875 | [14 empty] | VV | 2 | 2 | True | 0 | ROZPOCET
|  |  | "1,07"3,125*(3+1,85)*2-0,8*2 |  |  |  | 28.713 | [14 empty] | VV | 2 | 2 | True | 0 | ROZPOCET
|  |  | "1,08"3,125*(3+3)*2-2,5*2,375 |  |  |  | 31.563 | [14 empty] | VV | 2 | 2 | True | 0 | ROZPOCET
25 | K | 622464261 | Vonkajšia omietka stien tenkovrstvová , minerálna hladená, hr. 5-6 mm |  |  | m2 | 198.048 | 0 |  | 0 |  |  |  | znížená |  | 0 | 0.00945 | 1.8716 | 0 | 0 | 4 | K | 2 |  |  |  | ROZPOCET | 0 | 0 | 0 | 0 | 0 | 2 | 0 | 4 | -1139079279
|  |  | 6,6*4,155-2,5*2,75*2 |  |  |  | 13.673 | [14 empty] | VV | 2 | 2 | True | 0 | ROZPOCET
|  |  | 0,3*4,155 |  |  |  | 1.247 | [14 empty] | VV | 2 | 2 | True | 0 | ROZPOCET
|  |  | 6,6*4,155-1,8*2-0,9*2 |  |  |  | 22.023 | [14 empty] | VV | 2 | 2 | True | 0 | ROZPOCET
|  |  | 3,6*4,155-2,5*2,375 |  |  |  | 9.021 | [14 empty] | VV | 2 | 2 | True | 0 | ROZPOCET
|  |  | 35,1*3,165 |  |  |  | 111.092 | [14 empty] | VV | 2 | 2 | True | 0 | ROZPOCET
|  |  | 5,6*(3,165+4,155)/2*2 |  |  |  | 40.992 | [14 empty] | VV | 2 | 2 | True | 0 | ROZPOCET
26 | K | 631315611 | Mazanina z betónu prostého (m3) tr. C 16/20 hr.nad 120 do 240 mm |  |  | m3 | 29.484 | 0 |  | 0 |  |  |  | znížená |  | 0 | 2.1941 | 64.69 | 0 | 0 | 4 | K | 2 |  |  |  | ROZPOCET | 0 | 0 | 0 | 0 | 0 | 2 | 0 | 4 | -2072604275
|  |  | 0,15*5,6*35,1 |  |  |  | 29.484 | [14 empty] | VV | 2 | 2 | True | 0 | ROZPOCET
27 | K | 631316077 | Mazanina z betónu prostého (m2) s polypropylénovými vláknami, betón tr. C 25/30 hr. 120 mm |  |  | m2 | 163.79 | 0 |  | 0 |  |  |  | znížená |  | 0 | 0.28998 | 47.4958 | 0 | 0 | 4 | K | 2 |  |  |  | ROZPOCET | 0 | 0 | 0 | 0 | 0 | 2 | 0 | 4 | -808710957
|  |  | 30*4+14,62*2+5,55+9 |  |  |  | 163.79 | [14 empty] | VV | 2 | 2 | True | 0 | ROZPOCET
28 | K | 631319133 | Príplatok za zníž. obrusnosti s prísadou korundu, pre mazaninu hr. nad 80 do 120 mm (150kg/m3) |  |  | m3 | 20.474 | 0 |  | 0 |  |  |  | znížená |  | 0 | 0.1515 | 3.1018 | 0 | 0 | 4 | K | 2 |  |  |  | ROZPOCET | 0 | 0 | 0 | 0 | 0 | 2 | 0 | 4 | 202175250
|  |  | 163,79*0,125 |  |  |  | 20.474 | [14 empty] | VV | 2 | 2 | True | 0 | ROZPOCET
29 | K | 631319175 | Príplatok za strhnutie povrchu mazaniny latou pre hr. obidvoch vrstiev mazaniny nad 120 do 240 mm |  |  | m3 | 29.484 | 0 |  | 0 |  |  |  | znížená |  | 0 | 0 | 0 | 0 | 0 | 4 | K | 2 |  |  |  | ROZPOCET | 0 | 0 | 0 | 0 | 0 | 2 | 0 | 4 | 768487906
30 | K | 631362442 | Výstuž mazanín z betónov (z kameniva) a z ľahkých betónov, zo zváraných sietí KARI, priemer drôtu 8/8 mm, veľkosť oka 150x150 mm |  |  | m2 | 231.66 | 0 |  | 0 |  |  |  | znížená |  | 0 | 0.00627 | 1.4525 | 0 | 0 | 4 | K | 2 |  |  |  | ROZPOCET | 0 | 0 | 0 | 0 | 0 | 2 | 0 | 4 | -268684919
|  |  | "podkladný betón"5,6*35,1 |  |  |  | 196.56 | [14 empty] | VV | 2 | 2 | True | 0 | ROZPOCET
|  |  | "nábeh"35,1 |  |  |  | 35.1 | [14 empty] | VV | 2 | 2 | True | 0 | ROZPOCET
| 9 - Ostatné konštrukcie a práce-búranie | [8 empty] | 0 | [5 empty] | 0 |  | 15.4855 |  | 0 | 1 | D | 1 |  |  |  | ROZPOCET | [6 empty] | 0
31 | K | 941941041 | Montáž lešenia ľahkého pracovného radového s podlahami šírky nad 1,00 do 1,20 m, výšky do 10 m |  |  | m2 | 325.6 | 0 |  | 0 |  |  |  | znížená |  | 0 | 0.02572 | 8.3744 | 0 | 0 | 4 | K | 2 |  |  |  | ROZPOCET | 0 | 0 | 0 | 0 | 0 | 2 | 0 | 4 | -631214278
|  |  | 4*(35,1+5,6)*2 |  |  |  | 325.6 | [14 empty] | VV | 2 | 2 | True | 0 | ROZPOCET
32 | K | 941941291 | Príplatok za prvý a každý ďalší i začatý mesiac použitia lešenia ľahkého pracovného radového s podlahami šírky nad 1,00 do 1,20 m, výšky do 10 m |  |  | m2 | 325.6 | 0 |  | 0 |  |  |  | znížená |  | 0 | 0 | 0 | 0 | 0 | 4 | K | 2 |  |  |  | ROZPOCET | 0 | 0 | 0 | 0 | 0 | 2 | 0 | 4 | 256189403
33 | K | 941944841 | Demontáž lešenia ľahkého pracovného radového bez podláh šírky nad 1,00 do 1,20 m, výšky do 10 m |  |  | m2 | 325.6 | 0 |  | 0 |  |  |  | znížená |  | 0 | 0.02184 | 7.1111 | 0 | 0 | 4 | K | 2 |  |  |  | ROZPOCET | 0 | 0 | 0 | 0 | 0 | 2 | 0 | 4 | -539831701
| 99 - Presun hmôt HSV | [8 empty] | 0 | [5 empty] | 0 |  | 0 |  | 0 | 1 | D | 1 |  |  |  | ROZPOCET | [6 empty] | 0
34 | K | 998011001 | Presun hmôt pre budovy (801, 803, 812), zvislá konštr. z tehál, tvárnic, z kovu výšky do 6 m |  |  | t | 491.276 | 0 |  | 0 |  |  |  | znížená |  | 0 | 0 | 0 | 0 | 0 | 4 | K | 2 |  |  |  | ROZPOCET | 0 | 0 | 0 | 0 | 0 | 2 | 0 | 4 | 1511976989
| PSV - Práce a dodávky PSV | [8 empty] | 0 | [5 empty] | 0 |  | 25.4575 |  | 0 | 2 | D | 0 |  |  |  | ROZPOCET | [6 empty] | 0
| 711 - Izolácie proti vode a vlhkosti | [8 empty] | 0 | [5 empty] | 0 |  | 1.0422 |  | 0 | 2 | D | 1 |  |  |  | ROZPOCET | [6 empty] | 0
35 | K | 711111001 | Zhotovenie izolácie proti zemnej vlhkosti vodorovná náterom penetračným za studena |  |  | m2 | 196.56 | 0 |  | 0 |  |  |  | znížená |  | 0 | 0 | 0 | 0 | 0 | 16 | K | 2 |  |  |  | ROZPOCET | 0 | 0 | 0 | 0 | 0 | 2 | 0 | 16 | 1258710315
|  |  | 5,6*35,1 |  |  |  | 196.56 | [14 empty] | VV | 2 | 2 | True | 0 | ROZPOCET
36 | M | 1116315000 | Lak asfaltový ALP-PENETRAL v sudoch |  |  | t | 0.059 | 0 |  | 0 |  |  |  | znížená |  | 0 | 1 | 0.059 | 0 | 0 | 32 | M | 2 |  |  |  | ROZPOCET | 0 | 0 | 0 | 0 | 0 | 2 | 0 | 16 | 995425848
37 | K | 711141559 | Zhotovenie izolácie proti zemnej vlhkosti a tlakovej vode vodorovná NAIP pritavením |  |  | m2 | 196.56 | 0 |  | 0 |  |  |  | znížená |  | 0 | 0.00054 | 0.10614 | 0 | 0 | 16 | K | 2 |  |  |  | ROZPOCET | 0 | 0 | 0 | 0 | 0 | 2 | 0 | 16 | 619724214
38 | M | 628322910P | SBS modifikovaný asfaltový pás,proti radónu, typu ako ELASTOTEK 40 špeciáal mineral hr. 4mm(alebo ekvivalent) |  |  | m2 | 226.044 | 0 |  | 0 |  |  |  | znížená |  | 0 | 0.00388 | 0.87705 | 0 | 0 | 32 | M | 2 |  |  |  | ROZPOCET | 0 | 0 | 0 | 0 | 0 | 2 | 0 | 16 | 1922048297
| 762 - Konštrukcie tesárske | [8 empty] | 0 | [5 empty] | 0 |  | 22.3045 |  | 0 | 2 | D | 1 |  |  |  | ROZPOCET | [6 empty] | 0
39 | K | 762332110 | Montáž viazaných konštrukcií krovov striech z reziva priemernej plochy do 120 cm2 |  |  | m | 444 | 0 |  | 0 |  |  |  | znížená |  | 0 | 0.00026 | 0.11544 | 0 | 0 | 16 | K | 2 |  |  |  | ROZPOCET | 0 | 0 | 0 | 0 | 0 | 2 | 0 | 16 | 1614682145
|  |  | "klieštiny 50/160"6*74 |  |  |  | 444 | [14 empty] | VV | 2 | 2 | True | 0 | ROZPOCET
40 | K | 762332130 | Montáž viazaných konštrukcií krovov striech z reziva priemernej plochy 224-288 cm2 |  |  | m | 364 | 0 |  | 0 |  |  |  | znížená |  | 0 | 0.00026 | 0.09464 | 0 | 0 | 16 | K | 2 |  |  |  | ROZPOCET | 0 | 0 | 0 | 0 | 0 | 2 | 0 | 16 | -1319330237
|  |  | "krokva 120/220"6,7*37 |  |  |  | 247.9 | [14 empty] | VV | 2 | 2 | True | 0 | ROZPOCET
|  |  | "stĺpik 160/160"0,8*12 |  |  |  | 9.6 | [14 empty] | VV | 2 | 2 | True | 0 | ROZPOCET
|  |  | "väznica 160/200"35,5 |  |  |  | 35.5 | [14 empty] | VV | 2 | 2 | True | 0 | ROZPOCET
|  |  | "pomurnica 160/140"2*35,5 |  |  |  | 71 | [14 empty] | VV | 2 | 2 | True | 0 | ROZPOCET
41 | M | 6051591000 | Hranol mäkké rezivo - omietané smrekovec akosť I L=400-650cm 120x120,140,180mm |  |  | m3 | 14.375 | 0 |  | 0 |  |  |  | znížená |  | 0 | 0.55 | 7.9063 | 0 | 0 | 32 | M | 2 |  |  |  | ROZPOCET | 0 | 0 | 0 | 0 | 0 | 2 | 0 | 16 | 295136577
|  |  | "krokva 120/220"247,9*0,12*0,22*1,1 |  |  |  | 7.199 | [14 empty] | VV | 2 | 2 | True | 0 | ROZPOCET
|  |  | "stĺpik 160/160"9,6*0,16*0,16*1,1 |  |  |  | 0.27 | [14 empty] | VV | 2 | 2 | True | 0 | ROZPOCET
|  |  | "väznica 160/200"35,5*0,16*0,2*1,1 |  |  |  | 1.25 | [14 empty] | VV | 2 | 2 | True | 0 | ROZPOCET
|  |  | "pomurnica 160/140"71*0,16*0,14*1,1 |  |  |  | 1.749 | [14 empty] | VV | 2 | 2 | True | 0 | ROZPOCET
|  |  | "klieštiny 50/160"444*0,05*0,16*1,1 |  |  |  | 3.907 | [14 empty] | VV | 2 | 2 | True | 0 | ROZPOCET
42 | K | 762341004 | Montáž debnenia jednoduchých striech, na krokvy a kontralaty z dosiek na zraz |  |  | m2 | 237.85 | 0 |  | 0 |  |  |  | znížená |  | 0 | 0 | 0 | 0 | 0 | 16 | K | 2 |  |  |  | ROZPOCET | 0 | 0 | 0 | 0 | 0 | 2 | 0 | 16 | -1193561850
|  |  | 35,5*6,7 |  |  |  | 237.85 | [14 empty] | VV | 2 | 2 | True | 0 | ROZPOCET
43 | M | 6051119000 | Neopracované dosky a fošne neomietané borovica akosť A hr.24-32mm x B=60-160mm |  |  | m3 | 6.279 | 0 |  | 0 |  |  |  | znížená |  | 0 | 0.55 | 3.4535 | 0 | 0 | 32 | M | 2 |  |  |  | ROZPOCET | 0 | 0 | 0 | 0 | 0 | 2 | 0 | 16 | -1068570656
44 | K | 762341033 | Montáž debnenia štítových hrán a podhľadov z dosiek CETRIS pre všetky druhy striech vrátane dreveného roštu |  |  | m2 | 237.5 | 0 |  | 0 |  |  |  | znížená |  | 0 | 0.00242 | 0.57475 | 0 | 0 | 16 | K | 2 |  |  |  | ROZPOCET | 0 | 0 | 0 | 0 | 0 | 2 | 0 | 16 | 1809861826
|  |  | 237,5 |  |  |  | 237.5 | [14 empty] | VV | 2 | 2 | True | 0 | ROZPOCET
45 | M | 5959074300 | CETRIS BASIC cementotriesková doska 125x335 cm, hr. 24 mm |  |  | m2 | 273.125 | 0 |  | 0 |  |  |  | znížená |  | 0 | 0.03408 | 9.3081 | 0 | 0 | 32 | M | 2 |  |  |  | ROZPOCET | 0 | 0 | 0 | 0 | 0 | 2 | 0 | 16 | 1528361580
46 | K | 762341251 | Montáž kontralát pre sklon do 22° |  |  | m | 247.9 | 0 |  | 0 |  |  |  | znížená |  | 0 | 0 | 0 | 0 | 0 | 16 | K | 2 |  |  |  | ROZPOCET | 0 | 0 | 0 | 0 | 0 | 2 | 0 | 16 | -961054923
|  |  | 6,7*37 |  |  |  | 247.9 | [14 empty] | VV | 2 | 2 | True | 0 | ROZPOCET
47 | M | 6051506900 | Hranol mäkké rezivo - omietané smrek hranolček 25-100 cm2 mäkké rezivo |  |  | m3 | 0.654 | 0 |  | 0 |  |  |  | znížená |  | 0 | 0.55 | 0.3597 | 0 | 0 | 32 | M | 2 |  |  |  | ROZPOCET | 0 | 0 | 0 | 0 | 0 | 2 | 0 | 16 | 1438588463
|  |  | 0,04*0,06*247,9*1,1 |  |  |  | 0.654 | [14 empty] | VV | 2 | 2 | True | 0 | ROZPOCET
48 | K | 762395000 | Spojovacie prostriedky pre viazané konštrukcie krovov, debnenie a laťovanie, nadstrešné konštr., spádové kliny - svorky, dosky, klince, pásová oceľ, vruty |  |  | m3 | 21.308 | 0 |  | 0 |  |  |  | znížená |  | 0 | 0.0231 | 0.49221 | 0 | 0 | 16 | K | 2 |  |  |  | ROZPOCET | 0 | 0 | 0 | 0 | 0 | 2 | 0 | 16 | 2079639660
|  |  | 14,375+6,279+0,654 |  |  |  | 21.308 | [14 empty] | VV | 2 | 2 | True | 0 | ROZPOCET
49 | K | 998762202 | Presun hmôt pre konštrukcie tesárske v objektoch výšky do 12 m |  |  | % | 0 | 0 |  | 0 |  |  |  | znížená |  | 0 | 0 | 0 | 0 | 0 | 16 | K | 2 |  |  |  | ROZPOCET | 0 | 0 | 0 | 0 | 0 | 2 | 0 | 16 | -280917286
| 764 - Konštrukcie klampiarske | [8 empty] | 0 | [5 empty] | 0 |  | 1.2193 |  | 0 | 2 | D | 1 |  |  |  | ROZPOCET | [6 empty] | 0
50 | K | 764171848 | Krytina LINDAB Roca - štítové lemovanie, sklon strechy do 30° |  |  | m | 13.4 | 0 |  | 0 |  |  |  | znížená |  | 0 | 0.00142 | 0.019028 | 0 | 0 | 16 | K | 2 |  |  |  | ROZPOCET | 0 | 0 | 0 | 0 | 0 | 2 | 0 | 16 | 595364185
|  |  | 6,7*2 |  |  |  | 13.4 | [14 empty] | VV | 2 | 2 | True | 0 | ROZPOCET
51 | K | 764171860 | Krytina LINDAB Click, sklon strechy do 30° |  |  | m2 | 237.85 | 0 |  | 0 |  |  |  | znížená |  | 0 | 0.00456 | 1.0846 | 0 | 0 | 16 | K | 2 |  |  |  | ROZPOCET | 0 | 0 | 0 | 0 | 0 | 2 | 0 | 16 | 1933423293
52 | K | 764171885 | Krytina LINDAB Click - odkvapové lemovanie, sklon strechy do 30° |  |  | m | 75 | 0 |  | 0 |  |  |  | znížená |  | 0 | 0.00032 | 0.024 | 0 | 0 | 16 | K | 2 |  |  |  | ROZPOCET | 0 | 0 | 0 | 0 | 0 | 2 | 0 | 16 | 1455577095
|  |  | 37,5*2 |  |  |  | 75 | [14 empty] | VV | 2 | 2 | True | 0 | ROZPOCET
53 | K | 764711114 | Oplechovanie parapetov z plechu LINDAB r.š. 250 mm |  |  | m | 9 | 0 |  | 0 |  |  |  | znížená |  | 0 | 0.00271 | 0.02439 | 0 | 0 | 16 | K | 2 |  |  |  | ROZPOCET | 0 | 0 | 0 | 0 | 0 | 2 | 0 | 16 | -927235973
|  |  | 2*4+1 |  |  |  | 9 | [14 empty] | VV | 2 | 2 | True | 0 | ROZPOCET
54 | K | 764753001 | Odpadová rúra kruhová D 100 mm |  |  | m | 8 | 0 |  | 0 |  |  |  | znížená |  | 0 | 0.00206 | 0.01648 | 0 | 0 | 16 | K | 2 |  |  |  | ROZPOCET | 0 | 0 | 0 | 0 | 0 | 2 | 0 | 16 | -457774730
|  |  | 4*2 |  |  |  | 8 | [14 empty] | VV | 2 | 2 | True | 0 | ROZPOCET
55 | K | 764753005 | Spodný diel odpadovej rúry D 100 mm Lindab Standard |  |  | ks | 2 | 0 |  | 0 |  |  |  | znížená |  | 0 | 0.00077 | 0.00154 | 0 | 0 | 16 | K | 2 |  |  |  | ROZPOCET | 0 | 0 | 0 | 0 | 0 | 2 | 0 | 16 | -707290548
56 | K | 764761121 | Žľab pododkvapový polkruhový R 125 mm, vrátane čela, hákov, rohov, kútov Lindab |  |  | m | 35.5 | 0 |  | 0 |  |  |  | znížená |  | 0 | 0.00137 | 0.048635 | 0 | 0 | 16 | K | 2 |  |  |  | ROZPOCET | 0 | 0 | 0 | 0 | 0 | 2 | 0 | 16 | -342825260
57 | K | 764761231 | Žľabový kotlík k polkruhovým žľabom D 125 mm Lindab Rainline Elite |  |  | ks | 2 | 0 |  | 0 |  |  |  | znížená |  | 0 | 0.00031 | 0.00062 | 0 | 0 | 16 | K | 2 |  |  |  | ROZPOCET | 0 | 0 | 0 | 0 | 0 | 2 | 0 | 16 | 1983020865
58 | K | 998764201 | Presun hmôt pre konštrukcie klampiarske v objektoch výšky do 6 m |  |  | % | 0 | 0 |  | 0 |  |  |  | znížená |  | 0 | 0 | 0 | 0 | 0 | 16 | K | 2 |  |  |  | ROZPOCET | 0 | 0 | 0 | 0 | 0 | 2 | 0 | 16 | 2014123637
| 766 - Konštrukcie stolárske | [8 empty] | 0 | [5 empty] | 0 |  | 0.64474 |  | 0 | 2 | D | 1 |  |  |  | ROZPOCET | [6 empty] | 0
59 | K | 766621081 | Montáž okna plastového na PUR penu |  |  | m | 25.5 | 0 |  | 0 |  |  |  | znížená |  | 0 | 0.00018 | 0.00459 | 0 | 0 | 16 | K | 2 |  |  |  | ROZPOCET | 0 | 0 | 0 | 0 | 0 | 2 | 0 | 16 | 271764572
|  |  | (2+0,75)*2*4 |  |  |  | 22 | [14 empty] | VV | 2 | 2 | True | 0 | ROZPOCET
|  |  | (1+0,75)*2 |  |  |  | 3.5 | [14 empty] | VV | 2 | 2 | True | 0 | ROZPOCET
60 | M | 6114123400 | Plastové okno jednokrídlové OS, rozmer 750x1000 mm (vxš) izolačné dvojsklo |  |  | ks | 1 | 0 |  | 0 |  |  |  | znížená |  | 0 | 0.037 | 0.037 | 0 | 0 | 32 | M | 2 |  |  |  | ROZPOCET | 0 | 0 | 0 | 0 | 0 | 2 | 0 | 16 | -684187237
61 | M | 6114123450 | Plastové okno jednokrídlové OS, rozmer 750x2000 mm (vxš) izolačné dvojsklo, |  |  | ks | 4 | 0 |  | 0 |  |  |  | znížená |  | 0 | 0.065 | 0.26 | 0 | 0 | 32 | M | 2 |  |  |  | ROZPOCET | 0 | 0 | 0 | 0 | 0 | 2 | 0 | 16 | 856423273
62 | K | 766621405 | Montáž zdvižno posuvných a sklopno posuvných plastových dverí s hydroizolačnými ISO páskami (exteriérová a interiérová) |  |  | m | 30.65 | 0 |  | 0 |  |  |  | znížená |  | 0 | 0.00021 | 0.0064365 | 0 | 0 | 16 | K | 2 |  |  |  | ROZPOCET | 0 | 0 | 0 | 0 | 0 | 2 | 0 | 16 | 1889149284
|  |  | (2,5+2,725)*2*2 |  |  |  | 20.9 | [14 empty] | VV | 2 | 2 | True | 0 | ROZPOCET
|  |  | (2,5+2,375)*2 |  |  |  | 9.75 | [14 empty] | VV | 2 | 2 | True | 0 | ROZPOCET
63 | M | 5534371476 | Garážové vráta 2500/2375 mm |  |  | ks | 1 | 0 |  | 0 |  |  |  | znížená |  | 0 | 0.05056 | 0.05056 | 0 | 0 | 32 | M | 2 |  |  |  | ROZPOCET | 0 | 0 | 0 | 0 | 0 | 2 | 0 | 16 | -572502993
64 | M | 5534371479 | Garážové vráta 2500x2750 mm |  |  | ks | 2 | 0 |  | 0 |  |  |  | znížená |  | 0 | 0.05855 | 0.1171 | 0 | 0 | 32 | M | 2 |  |  |  | ROZPOCET | 0 | 0 | 0 | 0 | 0 | 2 | 0 | 16 | 1843159473
65 | K | 766641161 | Montáž dverí plastových, vchodových, 1 m obvodu dverí |  |  | m | 19 | 0 |  | 0 |  |  |  | znížená |  | 0 | 0.00021 | 0.00399 | 0 | 0 | 16 | K | 2 |  |  |  | ROZPOCET | 0 | 0 | 0 | 0 | 0 | 2 | 0 | 16 | 1734952276
|  |  | (1,8+2)*2 |  |  |  | 7.6 | [14 empty] | VV | 2 | 2 | True | 0 | ROZPOCET
|  |  | (0,9+2)*2 |  |  |  | 5.8 | [14 empty] | VV | 2 | 2 | True | 0 | ROZPOCET
|  |  | (0,8+2)*2 |  |  |  | 5.6 | [14 empty] | VV | 2 | 2 | True | 0 | ROZPOCET
66 | M | 611PLAST 1 | Plastové dvere so zárubňou 800/2000mm,900/2000mm |  |  | ks | 2 | 0 |  | 0 |  |  |  | znížená |  | 0 | 0.05502 | 0.11004 | 0 | 0 | 32 | M | 2 |  |  |  | ROZPOCET | 0 | 0 | 0 | 0 | 0 | 2 | 0 | 16 | 2102223357
67 | M | 611PLAST 2 | Plastové dvere so zárubňou 1800/2000mm, |  |  | ks | 1 | 0 |  | 0 |  |  |  | znížená |  | 0 | 0.05502 | 0.05502 | 0 | 0 | 32 | M | 2 |  |  |  | ROZPOCET | 0 | 0 | 0 | 0 | 0 | 2 | 0 | 16 | 1884279571
68 | K | 998766201 | Presun hmot pre konštrukcie stolárske v objektoch výšky do 6 m |  |  | % | 0 | 0 |  | 0 |  |  |  | znížená |  | 0 | 0 | 0 | 0 | 0 | 16 | K | 2 |  |  |  | ROZPOCET | 0 | 0 | 0 | 0 | 0 | 2 | 0 | 16 | -1796799739
| 767 - Konštrukcie doplnkové kovové | [8 empty] | 0 | [5 empty] | 0 |  | 0.0042 |  | 0 | 2 | D | 1 |  |  |  | ROZPOCET | [6 empty] | 0
69 | K | 767995102 | Montáž ostatných atypických kovových stavebných doplnkových konštrukcií nad 5 do 10 kg |  |  | kg | 60 | 0 |  | 0 |  |  |  | znížená |  | 0 | 7e-05 | 0.0042 | 0 | 0 | 16 | K | 2 |  |  |  | ROZPOCET | 0 | 0 | 0 | 0 | 0 | 2 | 0 | 16 | -1053038149
70 | K | 767995200 | Výroba atypického výrobku - mreže |  |  | kg | 60 | 0 |  | 0 |  |  |  | znížená |  | 0 | 0 | 0 | 0 | 0 | 16 | K | 2 |  |  |  | ROZPOCET | 0 | 0 | 0 | 0 | 0 | 2 | 0 | 16 | 1339682379
|  |  | 15*4 |  |  |  | 60 | [14 empty] | VV | 2 | 2 | True | 0 | ROZPOCET
71 | K | 998767201 | Presun hmôt pre kovové stavebné doplnkové konštrukcie v objektoch výšky do 6 m |  |  | % | 0 | 0 |  | 0 |  |  |  | znížená |  | 0 | 0 | 0 | 0 | 0 | 16 | K | 2 |  |  |  | ROZPOCET | 0 | 0 | 0 | 0 | 0 | 2 | 0 | 16 | 1414870267
| 777 - Podlahy syntetické | [8 empty] | 0 | [5 empty] | 0 |  | 0.13103 |  | 0 | 2 | D | 1 |  |  |  | ROZPOCET | [6 empty] | 0
72 | K | 777615115P | Nátery epoxidových podláh betónových fluorovaným polymerovým náterom |  |  | m2 | 163.79 | 0 |  | 0 |  |  |  | znížená |  | 0 | 0.0008 | 0.13103 | 0 | 0 | 16 | K | 2 |  |  |  | ROZPOCET | 0 | 0 | 0 | 0 | 0 | 2 | 0 | 16 | 2025511849
|  |  | 163,79 |  |  |  | 163.79 | [14 empty] | VV | 2 | 2 | True | 0 | ROZPOCET
| 784 - Dokončovacie práce - maľby | [8 empty] | 0 | [5 empty] | 0 |  | 0.11148 |  | 0 | 2 | D | 1 |  |  |  | ROZPOCET | [6 empty] | 0
73 | K | 784452273 | Maľby z maliarskych zmesí Primalex, Farmal, ručne nanášané dvojnásobné základné na podklad hrubozrnný výšky do 3, 80 m |  |  | m2 | 412.888 | 0 |  | 0 |  |  |  | znížená |  | 0 | 0.00027 | 0.11148 | 0 | 0 | 16 | K | 2 |  |  |  | ROZPOCET | 0 | 0 | 0 | 0 | 0 | 2 | 0 | 16 | 1962694563
|  |  | 412,888 |  |  |  | 412.888 | [14 empty] | VV | 2 | 2 | True | 0 | ROZPOCET
| M - Práce a dodávky M | [8 empty] | 0 | [5 empty] | 0 |  | 0 |  | 0 | 3 | D | 0 |  |  |  | ROZPOCET | [6 empty] | 0
| 21-M - Elektromontáže | [8 empty] | 0 | [5 empty] | 0 |  | 0 |  | 0 | 3 | D | 1 |  |  |  | ROZPOCET | [6 empty] | 0
74 | K | 2100P | Elektroinštalácia viď. sam. rozpočet |  |  | ks | 1 | 0 |  | 0 |  |  |  | znížená |  | 0 | 0 | 0 | 0 | 0 | 64 | K | 2 |  |  |  | ROZPOCET | 0 | 0 | 0 | 0 | 0 | 2 | 0 | 64 | 1712492659
| VP - Práce naviac | [8 empty] | 0 | [11 empty] | D | 0 |  |  |  | PN | [6 empty] | 0
| K | [8 empty] | 0 |  |  |  | znížená | [7 empty] | PN | 1 |  |  |  | PN | 0 | 0 | 0 | 0 | 0 | 2 | 0
| K | [8 empty] | 0 |  |  |  | znížená | [7 empty] | PN | 1 |  |  |  | PN | 0 | 0 | 0 | 0 | 0 | 2 | 0
| K | [8 empty] | 0 |  |  |  | znížená | [7 empty] | PN | 1 |  |  |  | PN | 0 | 0 | 0 | 0 | 0 | 2 | 0
| K | [8 empty] | 0 |  |  |  | znížená | [7 empty] | PN | 1 |  |  |  | PN | 0 | 0 | 0 | 0 | 0 | 2 | 0
| K | [8 empty] | 0 |  |  |  | znížená | [7 empty] | PN | 1 |  |  |  | PN | 0 | 0 | 0 | 0 | 0 | 2 | 0

## 2 - SO 02 Spevnené plochy
| Hárok obsahuje: |  | 1) Krycí list rozpočtu |  | 2) Rekapitulácia rozpočtu |  |  | 3) Rozpočet |  |  | Späť na hárok: | Rekapitulácia stavby
optimalizované pre tlač zostáv vo formáte A4 - na výšku | [11 empty] | >> skryté stĺpce << | [9 empty] | {b88b77e4-e078-41f6-908e-679196255998}
0
KRYCÍ LIST ROZPOČTU | [12 empty] | v --- nižšie sa nachádzajú doplnkové a pomocné údaje k zostavám --- v | [8 empty] | False
| Stavba: |  | Centrálny zberný dvor
| Objekt: |  | 2 - SO 02 Spevnené plochy
| JKSO: | [7 empty] | KS:
| Miesto: |  | Obec Slavošovce | [5 empty] | Dátum: |  | 4. 6. 2018
| Objednávateľ: | [7 empty] | IČO:
|  | Obec Slavošovce | [6 empty] | IČO DPH:
| Zhotoviteľ: | [7 empty] | IČO: |  | Vyplň údaj
|  | Vyplň údaj | [6 empty] | IČO DPH: |  | Vyplň údaj
| Projektant: | [7 empty] | IČO:
|  | Ing. Ján Nebus | [6 empty] | IČO DPH:
| Spracovateľ: | [7 empty] | IČO:
|  | Anna Hricová | [6 empty] | IČO DPH:
Poznámka:
| Náklady z rozpočtu | [7 empty] | 0
| Ostatné náklady | [7 empty] | 0
| Cena bez DPH | [7 empty] | 0
| DPH | základná | 20% | z | 0 |  |  |  | 0
|  | znížená | 20% | z | 0 |  |  |  | 0
|  | zákl. prenesená | 20% | z | 0 |  |  |  | 0
|  | zníž. prenesená | 20% | z | 0 |  |  |  | 0
|  | nulová | 0% | z | 0 |  |  |  | 0
| Cena s DPH |  |  | v | EUR |  |  | 0
| Projektant |  |  |  |  | Spracovateľ
| Dátum a podpis: |  |  | Pečiatka |  | Dátum a podpis: |  |  |  | Pečiatka
| Objednávateľ |  |  |  |  | Zhotoviteľ
| Dátum a podpis: |  |  | Pečiatka |  | Dátum a podpis: |  |  |  | Pečiatka
REKAPITULÁCIA ROZPOČTU
Stavba: |  |  | Centrálny zberný dvor
Objekt: |  |  | 2 - SO 02 Spevnené plochy
Miesto: |  |  | Obec Slavošovce |  |  |  | Dátum: |  | 4. 6. 2018
Objednávateľ: |  |  | Obec Slavošovce |  |  |  | Projektant: |  | Ing. Ján Nebus
Zhotoviteľ: |  |  | Vyplň údaj |  |  |  | Spracovateľ: |  | Anna Hricová
Kód - Popis | [9 empty] | Cena celkom [EUR]
1) Náklady z rozpočtu | [9 empty] | 0 | [12 empty] | -1
| HSV - Práce a dodávky HSV | [8 empty] | 0
| 1 - Zemné práce | [8 empty] | 0
| 2 - Zakladanie | [8 empty] | 0
| 5 - Komunikácie | [8 empty] | 0
| 9 - Ostatné konštrukcie a práce-búranie | [8 empty] | 0
| 99 - Presun hmôt HSV | [8 empty] | 0
| VP - Práce naviac | [8 empty] | 0
2) Ostatné náklady | [9 empty] | 0 |  |  |  | DPH
| Zariad. staveniska | [8 empty] | 0 |  |  |  | znížená | [12 empty] | VRN | 0 | 0 | 0 | 0 | 0 | 2
| Mimostav. doprava | [8 empty] | 0 |  |  |  | znížená | [12 empty] | VRN | 0 | 0 | 0 | 0 | 0 | 2
| Územné vplyvy | [8 empty] | 0 |  |  |  | znížená | [12 empty] | VRN | 0 | 0 | 0 | 0 | 0 | 2
| Prevádzkové vplyvy | [8 empty] | 0 |  |  |  | znížená | [12 empty] | VRN | 0 | 0 | 0 | 0 | 0 | 2
| Ostatné | [8 empty] | 0 |  |  |  | znížená | [12 empty] | VRN | 0 | 0 | 0 | 0 | 0 | 2
| Kompletačná činnosť | [8 empty] | 0 |  |  |  | znížená | [12 empty] | KOMPLETACNA | 0 | 0 | 0 | 0 | 0 | 2
Celkové náklady za stavbu 1) + 2) | [7 empty] | 0
ROZPOČET
Stavba: |  |  | Centrálny zberný dvor
Objekt: |  |  | 2 - SO 02 Spevnené plochy
Miesto: |  |  | Obec Slavošovce |  |  |  | Dátum: |  | 4. 6. 2018
Objednávateľ: |  |  | Obec Slavošovce |  |  |  | Projektant: |  | Ing. Ján Nebus
Zhotoviteľ: |  |  | Vyplň údaj |  |  |  | Spracovateľ: |  | Anna Hricová
PČ | Typ | Kód | Popis |  |  | MJ | Množstvo | J.cena [EUR] |  | Cena celkom [EUR] |  |  | Poznámka | DPH | J. Nh [h] | Nh celkom [h] | J. hmotnosť [t] | Hmotnosť celkom [t] | J. suť [t] | Suť Celkom [t]
Náklady z rozpočtu | [9 empty] | 0 | [5 empty] | 0 |  | 808.1737 |  | 4.41 |  | D | -1 | [10 empty] | 0
| HSV - Práce a dodávky HSV | [8 empty] | 0 | [5 empty] | 0 |  | 808.1737 |  | 4.41 | 1 | D | 0 |  |  |  | ROZPOCET | [6 empty] | 0
| 1 - Zemné práce | [8 empty] | 0 | [5 empty] | 0 |  | 0 |  | 0 | 1 | D | 1 |  |  |  | ROZPOCET | [6 empty] | 0
1 | K | 122301102 | Odkopávka a prekopávka nezapažená v hornine 4, nad 100 do 1000 m3 |  |  | m3 | 333.84 | 0 |  | 0 |  |  |  | znížená |  | 0 | 0 | 0 | 0 | 0 | 4 | K | 2 |  |  |  | ROZPOCET | 0 | 0 | 0 | 0 | 0 | 2 | 0 | 4 | -231663591
|  |  | "základ pod kontajnéry" | [18 empty] | VV | 2 | 1 | True | 0 | ROZPOCET
|  |  | 0,2*2,5*2*5 |  |  |  | 5 | [14 empty] | VV | 2 | 2 | True | 0 | ROZPOCET
|  |  | 0,2*0,2*9*4 |  |  |  | 1.44 | [14 empty] | VV | 2 | 2 | True | 0 | ROZPOCET
|  |  | "odkopávka pre skladbu spevnenej plochy" | [18 empty] | VV | 2 | 1 | True | 0 | ROZPOCET
|  |  | 0,5*818,5*0,80 |  |  |  | 327.4 | [14 empty] | VV | 2 | 2 | True | 0 | ROZPOCET
2 | K | 130301001 | Výkop jamy a ryhy v obmedzenom priestore horn. tr.4 ručne |  |  | m3 | 81.85 | 0 |  | 0 |  |  |  | znížená |  | 0 | 0 | 0 | 0 | 0 | 4 | K | 2 |  |  |  | ROZPOCET | 0 | 0 | 0 | 0 | 0 | 2 | 0 | 4 | 1371179771
|  |  | 0,5*818,5*0,20 |  |  |  | 81.85 | [14 empty] | VV | 2 | 2 | True | 1 | ROZPOCET
|  |  | "ručný odkop okolo inž. sieti" | [18 empty] | VV | 2 | 1 | True | 0 | ROZPOCET
3 | K | 162501102 | Vodorovné premiestnenie výkopku po spevnenej ceste z horniny tr.1-4, do 100 m3 na vzdialenosť do 3000 m |  |  | m3 | 415.69 | 0 |  | 0 |  |  |  | znížená |  | 0 | 0 | 0 | 0 | 0 | 4 | K | 2 |  |  |  | ROZPOCET | 0 | 0 | 0 | 0 | 0 | 2 | 0 | 4 | -1326546465
4 | K | 171201202 | Uloženie sypaniny na skládky nad 100 do 1000 m3 |  |  | m3 | 415.69 | 0 |  | 0 |  |  |  | znížená |  | 0 | 0 | 0 | 0 | 0 | 4 | K | 2 |  |  |  | ROZPOCET | 0 | 0 | 0 | 0 | 0 | 2 | 0 | 4 | -1936400172
| 2 - Zakladanie | [8 empty] | 0 | [5 empty] | 0 |  | 8.3845 |  | 0 | 1 | D | 1 |  |  |  | ROZPOCET | [6 empty] | 0
5 | K | 273321311 | Betón základových dosiek, železový (bez výstuže), tr. C 16/20 |  |  | m3 | 3.75 | 0 |  | 0 |  |  |  | znížená |  | 0 | 2.1941 | 8.2278 | 0 | 0 | 4 | K | 2 |  |  |  | ROZPOCET | 0 | 0 | 0 | 0 | 0 | 2 | 0 | 4 | 651042339
|  |  | 0,15*2*2,5*5 |  |  |  | 3.75 | [14 empty] | VV | 2 | 2 | True | 0 | ROZPOCET
6 | K | 273362442 | Výstuž základových dosiek zo zvár. sietí KARI, priemer drôtu 8/8 mm, veľkosť oka 150x150 mm |  |  | m2 | 25 | 0 |  | 0 |  |  |  | znížená |  | 0 | 0.00627 | 0.15675 | 0 | 0 | 4 | K | 2 |  |  |  | ROZPOCET | 0 | 0 | 0 | 0 | 0 | 2 | 0 | 4 | -699492095
|  |  | 2*2,5*5 |  |  |  | 25 | [14 empty] | VV | 2 | 2 | True | 0 | ROZPOCET
| 5 - Komunikácie | [8 empty] | 0 | [5 empty] | 0 |  | 790.445 |  | 0 | 1 | D | 1 |  |  |  | ROZPOCET | [6 empty] | 0
7 | K | 564671111 | Podklad z kameniva hrubého drveného veľ. 32-120mm s rozprestretím a zhutnením, po zhutneni hr. 250 mm |  |  | m2 | 818.51 | 0 |  | 0 |  |  |  | znížená |  | 0 | 0.4809 | 393.6215 | 0 | 0 | 4 | K | 2 |  |  |  | ROZPOCET | 0 | 0 | 0 | 0 | 0 | 2 | 0 | 4 | -1276494426
|  |  | 818,51 |  |  |  | 818.51 | [14 empty] | VV | 2 | 2 | True | 0 | ROZPOCET
8 | K | 564851111 | Podklad zo štrkodrviny fr.8-32mm s rozprestretím a zhutnením, po zhutnení hr. 150 mm |  |  | m2 | 818.51 | 0 |  | 0 |  |  |  | znížená |  | 0 | 0.27994 | 229.1337 | 0 | 0 | 4 | K | 2 |  |  |  | ROZPOCET | 0 | 0 | 0 | 0 | 0 | 2 | 0 | 4 | -2032068822
9 | K | 573231111 | Postrek asfaltový spojovací bez posypu kamenivom z cestnej emulzie v množstve od 0,50 do 0,80 kg/m2 |  |  | m2 | 818.51 | 0 |  | 0 |  |  |  | znížená |  | 0 | 0.00071 | 0.58114 | 0 | 0 | 4 | K | 2 |  |  |  | ROZPOCET | 0 | 0 | 0 | 0 | 0 | 2 | 0 | 4 | -60509142
|  |  | 818,51 |  |  |  | 818.51 | [14 empty] | VV | 2 | 2 | True | 0 | ROZPOCET
10 | K | 57713311P | Asfaltová krycia vrstva AKMS"panelová plocha stredozrný hr. 40mm |  |  | m2 | 350 | 0 |  | 0 |  |  |  | znížená |  | 0 | 0.10592 | 37.072 | 0 | 0 | 4 | K | 2 |  |  |  | ROZPOCET | 0 | 0 | 0 | 0 | 0 | 2 | 0 | 4 | -554730353
|  |  | "panelová plocha" 350 |  |  |  | 350 | [14 empty] | VV | 2 | 2 | True | 0 | ROZPOCET
11 | K | 57715311P | Betón asfaltový stredozrý podkladový ASB hr. 60mm |  |  | m2 | 818.51 | 0 |  | 0 |  |  |  | znížená |  | 0 | 0.15887 | 130.0367 | 0 | 0 | 4 | K | 2 |  |  |  | ROZPOCET | 0 | 0 | 0 | 0 | 0 | 2 | 0 | 4 | -1684055925
| 9 - Ostatné konštrukcie a práce-búranie | [8 empty] | 0 | [5 empty] | 0 |  | 9.3443 |  | 4.41 | 1 | D | 1 |  |  |  | ROZPOCET | [6 empty] | 0
12 | K | 917862111 | Osadenie chodník. obrubníka betónového stojatého do lôžka z betónu prosteho tr. C 12/15 s bočnou oporou |  |  | m | 45 | 0 |  | 0 |  |  |  | znížená |  | 0 | 0.12584 | 5.6628 | 0 | 0 | 4 | K | 2 |  |  |  | ROZPOCET | 0 | 0 | 0 | 0 | 0 | 2 | 0 | 4 | 1166883770
|  |  | (2,5*2+2*2)*5 |  |  |  | 45 | [14 empty] | VV | 2 | 2 | True | 0 | ROZPOCET
13 | M | 5922903060 | Obrubník cestný 100/25/15 cm, sivá |  |  | ks | 45.45 | 0 |  | 0 |  |  |  | znížená |  | 0 | 0.081 | 3.6815 | 0 | 0 | 8 | M | 2 |  |  |  | ROZPOCET | 0 | 0 | 0 | 0 | 0 | 2 | 0 | 4 | 2126458324
14 | K | 93890961P | Očistenie cestných panelov -0,12600t |  |  | m2 | 350 | 0 |  | 0 |  |  |  | znížená |  | 0 | 0 | 0 | 0.0126 | 4.41 | 4 | K | 2 |  |  |  | ROZPOCET | 0 | 0 | 0 | 0 | 0 | 2 | 0 | 4 | 63015899
15 | K | 979084212 | Vodorovná doprava vybúraných hmôt po suchu s naložením a so zložením na vzdialenosť do 50 m |  |  | t | 4.41 | 0 |  | 0 |  |  |  | znížená |  | 0 | 0 | 0 | 0 | 0 | 4 | K | 2 |  |  |  | ROZPOCET | 0 | 0 | 0 | 0 | 0 | 2 | 0 | 4 | -590621554
16 | K | 979084216 | Vodorovná doprava vybúraných hmôt po suchu bez naloženia, ale so zložením na vzdialenosť do 5 km |  |  | t | 4.41 | 0 |  | 0 |  |  |  | znížená |  | 0 | 0 | 0 | 0 | 0 | 4 | K | 2 |  |  |  | ROZPOCET | 0 | 0 | 0 | 0 | 0 | 2 | 0 | 4 | -1806311566
| 99 - Presun hmôt HSV | [8 empty] | 0 | [5 empty] | 0 |  | 0 |  | 0 | 1 | D | 1 |  |  |  | ROZPOCET | [6 empty] | 0
17 | K | 998225111 | Presun hmôt pre pozemnú komunikáciu a letisko s krytom asfaltovým akejkoľvek dĺžky objektu |  |  | t | 808.174 | 0 |  | 0 |  |  |  | znížená |  | 0 | 0 | 0 | 0 | 0 | 4 | K | 2 |  |  |  | ROZPOCET | 0 | 0 | 0 | 0 | 0 | 2 | 0 | 4 | 1655383614
| VP - Práce naviac | [8 empty] | 0 | [11 empty] | D | 0 |  |  |  | PN | [6 empty] | 0
| K | [8 empty] | 0 |  |  |  | znížená | [7 empty] | PN | 1 |  |  |  | PN | 0 | 0 | 0 | 0 | 0 | 2 | 0
| K | [8 empty] | 0 |  |  |  | znížená | [7 empty] | PN | 1 |  |  |  | PN | 0 | 0 | 0 | 0 | 0 | 2 | 0
| K | [8 empty] | 0 |  |  |  | znížená | [7 empty] | PN | 1 |  |  |  | PN | 0 | 0 | 0 | 0 | 0 | 2 | 0
| K | [8 empty] | 0 |  |  |  | znížená | [7 empty] | PN | 1 |  |  |  | PN | 0 | 0 | 0 | 0 | 0 | 2 | 0
| K | [8 empty] | 0 |  |  |  | znížená | [7 empty] | PN | 1 |  |  |  | PN | 0 | 0 | 0 | 0 | 0 | 2 | 0

## 3 - SO 03 Oplotenie
| Hárok obsahuje: |  | 1) Krycí list rozpočtu |  | 2) Rekapitulácia rozpočtu |  |  | 3) Rozpočet |  |  | Späť na hárok: | Rekapitulácia stavby
optimalizované pre tlač zostáv vo formáte A4 - na výšku | [11 empty] | >> skryté stĺpce << | [9 empty] | {ca96c65b-6bd2-4f02-9a87-bbf0f9edbd36}
0
KRYCÍ LIST ROZPOČTU | [12 empty] | v --- nižšie sa nachádzajú doplnkové a pomocné údaje k zostavám --- v | [8 empty] | False
| Stavba: |  | Centrálny zberný dvor
| Objekt: |  | 3 - SO 03 Oplotenie
| JKSO: | [7 empty] | KS:
| Miesto: |  | Obec Slavošovce | [5 empty] | Dátum: |  | 4. 6. 2018
| Objednávateľ: | [7 empty] | IČO:
|  | Obec Slavošovce | [6 empty] | IČO DPH:
| Zhotoviteľ: | [7 empty] | IČO: |  | Vyplň údaj
|  | Vyplň údaj | [6 empty] | IČO DPH: |  | Vyplň údaj
| Projektant: | [7 empty] | IČO:
|  | Ing. Ján Nebus | [6 empty] | IČO DPH:
| Spracovateľ: | [7 empty] | IČO:
|  | Anna Hricová | [6 empty] | IČO DPH:
Poznámka:
| Náklady z rozpočtu | [7 empty] | 0
| Ostatné náklady | [7 empty] | 0
| Cena bez DPH | [7 empty] | 0
| DPH | základná | 20% | z | 0 |  |  |  | 0
|  | znížená | 20% | z | 0 |  |  |  | 0
|  | zákl. prenesená | 20% | z | 0 |  |  |  | 0
|  | zníž. prenesená | 20% | z | 0 |  |  |  | 0
|  | nulová | 0% | z | 0 |  |  |  | 0
| Cena s DPH |  |  | v | EUR |  |  | 0
| Projektant |  |  |  |  | Spracovateľ
| Dátum a podpis: |  |  | Pečiatka |  | Dátum a podpis: |  |  |  | Pečiatka
| Objednávateľ |  |  |  |  | Zhotoviteľ
| Dátum a podpis: |  |  | Pečiatka |  | Dátum a podpis: |  |  |  | Pečiatka
REKAPITULÁCIA ROZPOČTU
Stavba: |  |  | Centrálny zberný dvor
Objekt: |  |  | 3 - SO 03 Oplotenie
Miesto: |  |  | Obec Slavošovce |  |  |  | Dátum: |  | 4. 6. 2018
Objednávateľ: |  |  | Obec Slavošovce |  |  |  | Projektant: |  | Ing. Ján Nebus
Zhotoviteľ: |  |  | Vyplň údaj |  |  |  | Spracovateľ: |  | Anna Hricová
Kód - Popis | [9 empty] | Cena celkom [EUR]
1) Náklady z rozpočtu | [9 empty] | 0 | [12 empty] | -1
| HSV - Práce a dodávky HSV | [8 empty] | 0
| 1 - Zemné práce | [8 empty] | 0
| 3 - Zvislé a kompletné konštrukcie | [8 empty] | 0
| 99 - Presun hmôt HSV | [8 empty] | 0
| PSV - Práce a dodávky PSV | [8 empty] | 0
| 767 - Konštrukcie doplnkové kovové | [8 empty] | 0
| VP - Práce naviac | [8 empty] | 0
2) Ostatné náklady | [9 empty] | 0 |  |  |  | DPH
| Zariad. staveniska | [8 empty] | 0 |  |  |  | znížená | [12 empty] | VRN | 0 | 0 | 0 | 0 | 0 | 2
| Mimostav. doprava | [8 empty] | 0 |  |  |  | znížená | [12 empty] | VRN | 0 | 0 | 0 | 0 | 0 | 2
| Územné vplyvy | [8 empty] | 0 |  |  |  | znížená | [12 empty] | VRN | 0 | 0 | 0 | 0 | 0 | 2
| Prevádzkové vplyvy | [8 empty] | 0 |  |  |  | znížená | [12 empty] | VRN | 0 | 0 | 0 | 0 | 0 | 2
| Ostatné | [8 empty] | 0 |  |  |  | znížená | [12 empty] | VRN | 0 | 0 | 0 | 0 | 0 | 2
| Kompletačná činnosť | [8 empty] | 0 |  |  |  | znížená | [12 empty] | KOMPLETACNA | 0 | 0 | 0 | 0 | 0 | 2
Celkové náklady za stavbu 1) + 2) | [7 empty] | 0
ROZPOČET
Stavba: |  |  | Centrálny zberný dvor
Objekt: |  |  | 3 - SO 03 Oplotenie
Miesto: |  |  | Obec Slavošovce |  |  |  | Dátum: |  | 4. 6. 2018
Objednávateľ: |  |  | Obec Slavošovce |  |  |  | Projektant: |  | Ing. Ján Nebus
Zhotoviteľ: |  |  | Vyplň údaj |  |  |  | Spracovateľ: |  | Anna Hricová
PČ | Typ | Kód | Popis |  |  | MJ | Množstvo | J.cena [EUR] |  | Cena celkom [EUR] |  |  | Poznámka | DPH | J. Nh [h] | Nh celkom [h] | J. hmotnosť [t] | Hmotnosť celkom [t] | J. suť [t] | Suť Celkom [t]
Náklady z rozpočtu | [9 empty] | 0 | [5 empty] | 0 |  | 10.4994 |  | 0 |  | D | -1 | [10 empty] | 0
| HSV - Práce a dodávky HSV | [8 empty] | 0 | [5 empty] | 0 |  | 9.7136 |  | 0 | 1 | D | 0 |  |  |  | ROZPOCET | [6 empty] | 0
| 1 - Zemné práce | [8 empty] | 0 | [5 empty] | 0 |  | 0 |  | 0 | 1 | D | 1 |  |  |  | ROZPOCET | [6 empty] | 0
1 | K | 133201101 | Výkop šachty zapaženej, hornina 3 do 100 m3 |  |  | m3 | 5.76 | 0 |  | 0 |  |  |  | znížená |  | 0 | 0 | 0 | 0 | 0 | 4 | K | 2 |  |  |  | ROZPOCET | 0 | 0 | 0 | 0 | 0 | 2 | 0 | 4 | 1167951010
|  |  | "jamky pre stĺpiky oplotenia"0,3*0,3*0,8*(65+15) |  |  |  | 5.76 | [14 empty] | VV | 2 | 2 | True | 0 | ROZPOCET
| 3 - Zvislé a kompletné konštrukcie | [8 empty] | 0 | [5 empty] | 0 |  | 9.7136 |  | 0 | 1 | D | 1 |  |  |  | ROZPOCET | [6 empty] | 0
2 | K | 338171122 | Osadenie stĺpika oceľového plotového do výšky 2.60m so zabetónovaním |  |  | ks | 80 | 0 |  | 0 |  |  |  | znížená |  | 0 | 0.11092 | 8.8736 | 0 | 0 | 4 | K | 2 |  |  |  | ROZPOCET | 0 | 0 | 0 | 0 | 0 | 2 | 0 | 4 | -2054266086
|  |  | 80 |  |  |  | 80 | [14 empty] | VV | 2 | 2 | True | 0 | ROZPOCET
3 | M | 553585P1 | Stĺpik poplastovaný 260/4,8mm |  |  | ks | 65 | 0 |  | 0 |  |  |  | znížená |  | 0 | 0.0105 | 0.6825 | 0 | 0 | 8 | M | 2 |  |  |  | ROZPOCET | 0 | 0 | 0 | 0 | 0 | 2 | 0 | 4 | 1007103069
4 | M | 553585P2 | Stĺpik poplastovaný 260/3,8mm vzpery |  |  | ks | 15 | 0 |  | 0 |  |  |  | znížená |  | 0 | 0.0105 | 0.1575 | 0 | 0 | 8 | M | 2 |  |  |  | ROZPOCET | 0 | 0 | 0 | 0 | 0 | 2 | 0 | 4 | 76939208
| 99 - Presun hmôt HSV | [8 empty] | 0 | [5 empty] | 0 |  | 0 |  | 0 | 1 | D | 1 |  |  |  | ROZPOCET | [6 empty] | 0
5 | K | 998151111 | Presun hmôt pre obj.8152, 8153,8159,zvislá nosná konštr.z tehál,tvárnic,blokov výšky do 10 m |  |  | t | 9.714 | 0 |  | 0 |  |  |  | znížená |  | 0 | 0 | 0 | 0 | 0 | 4 | K | 2 |  |  |  | ROZPOCET | 0 | 0 | 0 | 0 | 0 | 2 | 0 | 4 | 1411433327
| PSV - Práce a dodávky PSV | [8 empty] | 0 | [5 empty] | 0 |  | 0.78585 |  | 0 | 2 | D | 0 |  |  |  | ROZPOCET | [6 empty] | 0
| 767 - Konštrukcie doplnkové kovové | [8 empty] | 0 | [5 empty] | 0 |  | 0.78585 |  | 0 | 2 | D | 1 |  |  |  | ROZPOCET | [6 empty] | 0
6 | K | 767911130 | Montáž oplotenia strojového pletiva, s výškou do 1,6 do 2,0 m |  |  | m | 156.25 | 0 |  | 0 |  |  |  | znížená |  | 0 | 0 | 0 | 0 | 0 | 16 | K | 2 |  |  |  | ROZPOCET | 0 | 0 | 0 | 0 | 0 | 2 | 0 | 16 | 1435614386
7 | M | 5535855118 | Pletivo poplastované oká 50/50mm), výška 200cm drôt hr.2,8mm/25m |  |  | bal | 7 | 0 |  | 0 |  |  |  | znížená |  | 0 | 0.049 | 0.343 | 0 | 0 | 32 | M | 2 |  |  |  | ROZPOCET | 0 | 0 | 0 | 0 | 0 | 2 | 0 | 16 | 2139307157
8 | M | 5535855492 | Napínací drôt PVC (biely,zelený) 2,9/50m |  |  | ks | 10 | 0 |  | 0 |  |  |  | znížená |  | 0 | 0.002 | 0.02 | 0 | 0 | 32 | M | 2 |  |  |  | ROZPOCET | 0 | 0 | 0 | 0 | 0 | 2 | 0 | 16 | -287154549
|  |  | 10 |  |  |  | 10 | [14 empty] | VV | 2 | 2 | True | 0 | ROZPOCET
9 | M | 5535850P | Príslušenstvo k montáži plota |  |  | ks | 1 | 0 |  | 0 |  |  |  | znížená |  | 0 | 5e-05 | 5e-05 | 0 | 0 | 32 | M | 2 |  |  |  | ROZPOCET | 0 | 0 | 0 | 0 | 0 | 2 | 0 | 16 | -1675438546
10 | M | 5535910050 | Sada pre výrobu samonosnej posuvnej brány do šírky prejazdu 6,5 m, 80 |  |  | sada | 1 | 0 |  | 0 |  |  |  | znížená |  | 0 | 0.098 | 0.098 | 0 | 0 | 32 | M | 2 |  |  |  | ROZPOCET | 0 | 0 | 0 | 0 | 0 | 2 | 0 | 16 | -410572074
11 | M | 5535910050PS | Dodávka a montáž kompletnej posúvnej brány 6000/2000mm |  |  | sada | 1 | 0 |  | 0 |  |  |  | znížená |  | 0 | 0.098 | 0.098 | 0 | 0 | 32 | M | 2 |  |  |  | ROZPOCET | 0 | 0 | 0 | 0 | 0 | 2 | 0 | 16 | 946672991
12 | K | 767920010 | Montáž vrát a vrátok k panelovému oploteniu osadzovaných na stĺpiky oceľové, s plochou jednotlivo do 2 m2 |  |  | ks | 2 | 0 |  | 0 |  |  |  | znížená |  | 0 | 0 | 0 | 0 | 0 | 16 | K | 2 |  |  |  | ROZPOCET | 0 | 0 | 0 | 0 | 0 | 2 | 0 | 16 | 2030195625
13 | M | 553585P3 | Bránka jednokrídlová 1000/2000mm |  |  | ks | 2 | 0 |  | 0 |  |  |  | znížená |  | 0 | 0.1134 | 0.2268 | 0 | 0 | 32 | M | 2 |  |  |  | ROZPOCET | 0 | 0 | 0 | 0 | 0 | 2 | 0 | 16 | -630647121
14 | K | 998767201 | Presun hmôt pre kovové stavebné doplnkové konštrukcie v objektoch výšky do 6 m |  |  | % | 0 | 0 |  | 0 |  |  |  | znížená |  | 0 | 0 | 0 | 0 | 0 | 16 | K | 2 |  |  |  | ROZPOCET | 0 | 0 | 0 | 0 | 0 | 2 | 0 | 16 | -1785012919
| VP - Práce naviac | [8 empty] | 0 | [11 empty] | D | 0 |  |  |  | PN | [6 empty] | 0
| K | [8 empty] | 0 |  |  |  | znížená | [7 empty] | PN | 1 |  |  |  | PN | 0 | 0 | 0 | 0 | 0 | 2 | 0
| K | [8 empty] | 0 |  |  |  | znížená | [7 empty] | PN | 1 |  |  |  | PN | 0 | 0 | 0 | 0 | 0 | 2 | 0
| K | [8 empty] | 0 |  |  |  | znížená | [7 empty] | PN | 1 |  |  |  | PN | 0 | 0 | 0 | 0 | 0 | 2 | 0
| K | [8 empty] | 0 |  |  |  | znížená | [7 empty] | PN | 1 |  |  |  | PN | 0 | 0 | 0 | 0 | 0 | 2 | 0
| K | [8 empty] | 0 |  |  |  | znížená | [7 empty] | PN | 1 |  |  |  | PN | 0 | 0 | 0 | 0 | 0 | 2 | 0

## 4 - SO 04 Areálová dažďov...
| Hárok obsahuje: |  | 1) Krycí list rozpočtu |  | 2) Rekapitulácia rozpočtu |  |  | 3) Rozpočet |  |  | Späť na hárok: | Rekapitulácia stavby
optimalizované pre tlač zostáv vo formáte A4 - na výšku | [11 empty] | >> skryté stĺpce << | [9 empty] | {b44ce8fd-bf38-4d5d-88c9-567dc831b1fb}
0
KRYCÍ LIST ROZPOČTU | [12 empty] | v --- nižšie sa nachádzajú doplnkové a pomocné údaje k zostavám --- v | [8 empty] | False
| Stavba: |  | Centrálny zberný dvor
| Objekt: |  | 4 - SO 04 Areálová dažďová kanalizácia
| JKSO: | [7 empty] | KS:
| Miesto: |  | Obec Slavošovce | [5 empty] | Dátum: |  | 4. 6. 2018
| Objednávateľ: | [7 empty] | IČO:
|  | Obec Slavošovce | [6 empty] | IČO DPH:
| Zhotoviteľ: | [7 empty] | IČO: |  | Vyplň údaj
|  | Vyplň údaj | [6 empty] | IČO DPH: |  | Vyplň údaj
| Projektant: | [7 empty] | IČO:
|  | Ing. Ján Nebus | [6 empty] | IČO DPH:
| Spracovateľ: | [7 empty] | IČO:
|  | Anna Hricová | [6 empty] | IČO DPH:
Poznámka:
| Náklady z rozpočtu | [7 empty] | 0
| Ostatné náklady | [7 empty] | 0
| Cena bez DPH | [7 empty] | 0
| DPH | základná | 20% | z | 0 |  |  |  | 0
|  | znížená | 20% | z | 0 |  |  |  | 0
|  | zákl. prenesená | 20% | z | 0 |  |  |  | 0
|  | zníž. prenesená | 20% | z | 0 |  |  |  | 0
|  | nulová | 0% | z | 0 |  |  |  | 0
| Cena s DPH |  |  | v | EUR |  |  | 0
| Projektant |  |  |  |  | Spracovateľ
| Dátum a podpis: |  |  | Pečiatka |  | Dátum a podpis: |  |  |  | Pečiatka
| Objednávateľ |  |  |  |  | Zhotoviteľ
| Dátum a podpis: |  |  | Pečiatka |  | Dátum a podpis: |  |  |  | Pečiatka
REKAPITULÁCIA ROZPOČTU
Stavba: |  |  | Centrálny zberný dvor
Objekt: |  |  | 4 - SO 04 Areálová dažďová kanalizácia
Miesto: |  |  | Obec Slavošovce |  |  |  | Dátum: |  | 4. 6. 2018
Objednávateľ: |  |  | Obec Slavošovce |  |  |  | Projektant: |  | Ing. Ján Nebus
Zhotoviteľ: |  |  | Vyplň údaj |  |  |  | Spracovateľ: |  | Anna Hricová
Kód - Popis | [9 empty] | Cena celkom [EUR]
1) Náklady z rozpočtu | [9 empty] | 0 | [12 empty] | -1
| 1 - Zemné práce | [8 empty] | 0
| 4 - Vodorovné konštrukcie | [8 empty] | 0
| 8 - Rúrové vedenie | [8 empty] | 0
| 99 - Presun hmôt HSV | [8 empty] | 0
| VP - Práce naviac | [8 empty] | 0
2) Ostatné náklady | [9 empty] | 0 |  |  |  | DPH
| Zariad. staveniska | [8 empty] | 0 |  |  |  | znížená | [12 empty] | VRN | 0 | 0 | 0 | 0 | 0 | 2
| Mimostav. doprava | [8 empty] | 0 |  |  |  | znížená | [12 empty] | VRN | 0 | 0 | 0 | 0 | 0 | 2
| Územné vplyvy | [8 empty] | 0 |  |  |  | znížená | [12 empty] | VRN | 0 | 0 | 0 | 0 | 0 | 2
| Prevádzkové vplyvy | [8 empty] | 0 |  |  |  | znížená | [12 empty] | VRN | 0 | 0 | 0 | 0 | 0 | 2
| Ostatné | [8 empty] | 0 |  |  |  | znížená | [12 empty] | VRN | 0 | 0 | 0 | 0 | 0 | 2
| Kompletačná činnosť | [8 empty] | 0 |  |  |  | znížená | [12 empty] | KOMPLETACNA | 0 | 0 | 0 | 0 | 0 | 2
Celkové náklady za stavbu 1) + 2) | [7 empty] | 0
ROZPOČET
Stavba: |  |  | Centrálny zberný dvor
Objekt: |  |  | 4 - SO 04 Areálová dažďová kanalizácia
Miesto: |  |  | Obec Slavošovce |  |  |  | Dátum: |  | 4. 6. 2018
Objednávateľ: |  |  | Obec Slavošovce |  |  |  | Projektant: |  | Ing. Ján Nebus
Zhotoviteľ: |  |  | Vyplň údaj |  |  |  | Spracovateľ: |  | Anna Hricová
PČ | Typ | Kód | Popis |  |  | MJ | Množstvo | J.cena [EUR] |  | Cena celkom [EUR] |  |  | Poznámka | DPH | J. Nh [h] | Nh celkom [h] | J. hmotnosť [t] | Hmotnosť celkom [t] | J. suť [t] | Suť Celkom [t]
Náklady z rozpočtu | [9 empty] | 0 | [5 empty] | 0 |  | 0 |  | 0 |  | D | -1 | [10 empty] | 0
| 1 - Zemné práce | [8 empty] | 0 | [5 empty] | 0 |  | 0 |  | 0 | 1 | D | 0 |  |  |  | ROZPOCET | [6 empty] | 0
1 | K | 132201202 | Výkop ryhy šírky 600-2000mm horn.3 od 100 do 1000 m3 |  |  | m3 | 108 | 0 |  | 0 |  |  |  | znížená |  | 0 | 0 | 0 | 0 | 0 | 4 | K | 1 |  |  |  | ROZPOCET | 0 | 0 | 0 | 0 | 0 | 2 | 0 | 4 | -632281134
2 | K | 132201209 | Príplatok k cenám za lepivosť pri hĺbení rýh š. nad 600 do 2 000 mm zapaž. i nezapažených, s urovnaním dna v hornine 3 |  |  | m3 | 54 | 0 |  | 0 |  |  |  | znížená |  | 0 | 0 | 0 | 0 | 0 | 4 | K | 1 |  |  |  | ROZPOCET | 0 | 0 | 0 | 0 | 0 | 2 | 0 | 4 | -1277168190
3 | K | 162301101 | Vodorovné premiestnenie výkopku po spevnenej ceste z horniny tr.1-4, do 100 m3 na vzdialenost do 500 m |  |  | m3 | 51.5 | 0 |  | 0 |  |  |  | znížená |  | 0 | 0 | 0 | 0 | 0 | 4 | K | 1 |  |  |  | ROZPOCET | 0 | 0 | 0 | 0 | 0 | 2 | 0 | 4 | -400899795
4 | K | 162501102 | Vodorovné premiestnenie výkopku po spevnenej ceste z horniny tr.1-4, do 100 m3 na vzdialenost do 3000 m |  |  | m3 | 51.5 | 0 |  | 0 |  |  |  | znížená |  | 0 | 0 | 0 | 0 | 0 | 4 | K | 1 |  |  |  | ROZPOCET | 0 | 0 | 0 | 0 | 0 | 2 | 0 | 4 | -109673860
|  |  | 108-56,5 |  |  |  | 51.5 | [14 empty] | VV | 1 | 2 | True | 0 | ROZPOCET
|  |  | Súčet |  |  |  | 51.5 | [14 empty] | VV | 1 | 4 | True | 1 | ROZPOCET
5 | K | 162501105 | Vodorovné premiestnenie výkopku po spevnenej ceste z horniny tr.1-4, do 100 m3, príplatok k cene za každých dalšich a zacatých 1000 m |  |  | m3 | 360.5 | 0 |  | 0 |  |  |  | znížená |  | 0 | 0 | 0 | 0 | 0 | 4 | K | 1 |  |  |  | ROZPOCET | 0 | 0 | 0 | 0 | 0 | 2 | 0 | 4 | 1954543094
6 | K | 171201201 | Uloženie sypaniny na skládky do 100 m3 |  |  | m3 | 51.5 | 0 |  | 0 |  |  |  | znížená |  | 0 | 0 | 0 | 0 | 0 | 4 | K | 1 |  |  |  | ROZPOCET | 0 | 0 | 0 | 0 | 0 | 2 | 0 | 4 | 1193163016
7 | K | 174101001 | Zásyp sypaninou so zhutnením jám, šachiet, rýh, zárezov alebo okolo objektov do 100 m3 |  |  | m3 | 56.5 | 0 |  | 0 |  |  |  | znížená |  | 0 | 0 | 0 | 0 | 0 | 4 | K | 1 |  |  |  | ROZPOCET | 0 | 0 | 0 | 0 | 0 | 2 | 0 | 4 | 1293638755
8 | K | 175101101 | Obsyp potrubia sypaninou z vhodných hornín 1 až 4 bez prehodenia sypaniny |  |  | m3 | 42 | 0 |  | 0 |  |  |  | znížená |  | 0 | 0 | 0 | 0 | 0 | 4 | K | 1 |  |  |  | ROZPOCET | 0 | 0 | 0 | 0 | 0 | 2 | 0 | 4 | 1321450367
9 | M | 5833325100 | Kamenivo tažené 8-16 b |  |  | t | 75.6 | 0 |  | 0 |  |  |  | znížená |  | 0 | 0 | 0 | 0 | 0 | 8 | M | 1 |  |  |  | ROZPOCET | 0 | 0 | 0 | 0 | 0 | 2 | 0 | 4 | -1880273364
| 4 - Vodorovné konštrukcie | [8 empty] | 0 | [5 empty] | 0 |  | 0 |  | 0 | 1 | D | 0 |  |  |  | ROZPOCET | [6 empty] | 0
10 | K | 451573111 | Lôžko pod potrubie, stoky a drobné objekty, v otvorenom výkope z piesku a štrkopiesku do 63 mm |  |  | m3 | 8.5 | 0 |  | 0 |  |  |  | znížená |  | 0 | 0 | 0 | 0 | 0 | 4 | K | 1 |  |  |  | ROZPOCET | 0 | 0 | 0 | 0 | 0 | 2 | 0 | 4 | 819958799
| 8 - Rúrové vedenie | [8 empty] | 0 | [5 empty] | 0 |  | 0 |  | 0 | 1 | D | 0 |  |  |  | ROZPOCET | [6 empty] | 0
11 | K | 817364111 | Montáž betónových útesov DN 250-napojenie do šachty |  |  | ks | 1 | 0 |  | 0 |  |  |  | znížená |  | 0 | 0 | 0 | 0 | 0 | 4 | K | 1 |  |  |  | ROZPOCET | 0 | 0 | 0 | 0 | 0 | 2 | 0 | 4 | 838809239
12 | K | 871383120 | Montáž potrubia kanalizacného z korugovaných rúr - PVC-U tesniacich gum. krúžkom v sklone do 20 % DN 200 mm |  |  | m | 62 | 0 |  | 0 |  |  |  | znížená |  | 0 | 0 | 0 | 0 | 0 | 4 | K | 1 |  |  |  | ROZPOCET | 0 | 0 | 0 | 0 | 0 | 2 | 0 | 4 | 41116670
13 | M | 28600059501 | PVC rúra 200/6m -korugovaný kanalizacný systém SN8 PIPELIFE |  |  | ks | 11.294 | 0 |  | 0 |  |  |  | znížená |  | 0 | 0 | 0 | 0 | 0 | 8 | M | 1 |  |  |  | ROZPOCET | 0 | 0 | 0 | 0 | 0 | 2 | 0 | 4 | 1128249376
14 | K | 871383121 | Montáž potrubia kanalizacného z korugovaných rúr - PVC-U tesniacich gum. krúžkom v sklone do 20 % DN 300 mm |  |  | m | 8 | 0 |  | 0 |  |  |  | znížená |  | 0 | 0 | 0 | 0 | 0 | 4 | K | 1 |  |  |  | ROZPOCET | 0 | 0 | 0 | 0 | 0 | 2 | 0 | 4 | 1948518526
15 | M | 2860005940 | PVC rúra 250/5m -korugovaný kanalizacný systém SN8 PIPELIFE |  |  | ks | 1.749 | 0 |  | 0 |  |  |  | znížená |  | 0 | 0 | 0 | 0 | 0 | 8 | M | 1 |  |  |  | ROZPOCET | 0 | 0 | 0 | 0 | 0 | 2 | 0 | 4 | 193883422
16 | K | 8773504201 | Montáž kolena na potrubie z kanalizacných korungovaných rúr DN 200 mm |  |  | ks | 11 | 0 |  | 0 |  |  |  | znížená |  | 0 | 0 | 0 | 0 | 0 | 4 | K | 1 |  |  |  | ROZPOCET | 0 | 0 | 0 | 0 | 0 | 2 | 0 | 4 | -1896465722
|  |  | 10+1 |  |  |  | 11 | [14 empty] | VV | 1 | 2 | True | 0 | ROZPOCET
|  |  | Súčet |  |  |  | 11 | [14 empty] | VV | 1 | 4 | True | 1 | ROZPOCET
17 | M | 2860003010 | PVC koleno 200/45°-kanalizacný systém PIPELIFE |  |  | ks | 10.15 | 0 |  | 0 |  |  |  | znížená |  | 0 | 0 | 0 | 0 | 0 | 8 | M | 1 |  |  |  | ROZPOCET | 0 | 0 | 0 | 0 | 0 | 2 | 0 | 4 | 823669933
18 | M | 2860003130 | PVC koleno 200/87° kanalizacný systém PIPELIFE |  |  | ks | 1.015 | 0 |  | 0 |  |  |  | znížená |  | 0 | 0 | 0 | 0 | 0 | 8 | M | 1 |  |  |  | ROZPOCET | 0 | 0 | 0 | 0 | 0 | 2 | 0 | 4 | 1862541121
19 | K | 877350430 | Montáž odbocky na potrubie z kanalizacných korungovaných rúr DN 200 mm |  |  | ks | 3 | 0 |  | 0 |  |  |  | znížená |  | 0 | 0 | 0 | 0 | 0 | 4 | K | 1 |  |  |  | ROZPOCET | 0 | 0 | 0 | 0 | 0 | 2 | 0 | 4 | 888358170
20 | M | 2860006460 | PVC odbocka 200/200/45° -korugovaný kanalizacný systém SN8 PIPELIFE |  |  | ks | 1.015 | 0 |  | 0 |  |  |  | znížená |  | 0 | 0 | 0 | 0 | 0 | 8 | M | 1 |  |  |  | ROZPOCET | 0 | 0 | 0 | 0 | 0 | 2 | 0 | 4 | 660364805
21 | M | 28600064600 | PVC odbocka 250/200/45°-korugovaný kanalizacný systém SN8PIPELIFE |  |  | ks | 2.03 | 0 |  | 0 |  |  |  | znížená |  | 0 | 0 | 0 | 0 | 0 | 8 | M | 1 |  |  |  | ROZPOCET | 0 | 0 | 0 | 0 | 0 | 2 | 0 | 4 | -1619227312
22 | K | 8773604401 | Montáž redukcie,presuvky,spojky na potrubie z kanaliz. korungovaných DN 250 mm |  |  | ks | 1 | 0 |  | 0 |  |  |  | znížená |  | 0 | 0 | 0 | 0 | 0 | 4 | K | 1 |  |  |  | ROZPOCET | 0 | 0 | 0 | 0 | 0 | 2 | 0 | 4 | -1125473096
23 | M | 2860006270 | PVC redukcia 250/200 KORUGO/KORUGO-korugovaný kanalizacný systém SN8 PIPELIFE |  |  | ks | 1.015 | 0 |  | 0 |  |  |  | znížená |  | 0 | 0 | 0 | 0 | 0 | 8 | M | 1 |  |  |  | ROZPOCET | 0 | 0 | 0 | 0 | 0 | 2 | 0 | 4 | 126553157
24 | K | 892351000 | Skúška tesnosti kanalizácie D 200 |  |  | m | 62 | 0 |  | 0 |  |  |  | znížená |  | 0 | 0 | 0 | 0 | 0 | 4 | K | 1 |  |  |  | ROZPOCET | 0 | 0 | 0 | 0 | 0 | 2 | 0 | 4 | 848047784
25 | K | 892361000 | Skúška tesnosti kanalizácie D 250 |  |  | m | 8 | 0 |  | 0 |  |  |  | znížená |  | 0 | 0 | 0 | 0 | 0 | 4 | K | 1 |  |  |  | ROZPOCET | 0 | 0 | 0 | 0 | 0 | 2 | 0 | 4 | 832224490
26 | K | 895941111. | Zriadenie kanalizacného vpustu ulicného z betónových dielcov |  |  | ks | 4 | 0 |  | 0 |  |  |  | znížená |  | 0 | 0 | 0 | 0 | 0 | 4 | K | 1 |  |  |  | ROZPOCET | 0 | 0 | 0 | 0 | 0 | 2 | 0 | 4 | 1634643520
27 | M | 5922442380 | Vyrovnávací prstenec pre UV; h = 60mm |  |  | ks | 4 | 0 |  | 0 |  |  |  | znížená |  | 0 | 0 | 0 | 0 | 0 | 8 | M | 1 |  |  |  | ROZPOCET | 0 | 0 | 0 | 0 | 0 | 2 | 0 | 4 | 1518863937
28 | M | 5922360080 | Ulicná vpust betónová, nástavec na dno TBV 500-325 TECHNO TIP-PURATOR |  |  | ks | 4 | 0 |  | 0 |  |  |  | znížená |  | 0 | 0 | 0 | 0 | 0 | 8 | M | 1 |  |  |  | ROZPOCET | 0 | 0 | 0 | 0 | 0 | 2 | 0 | 4 | -285762935
29 | M | 5922360050 | Ulicná vpust betónová, dno s hornou výpustou TBV 500-1000 TECHNO TIP-PURATOR |  |  | ks | 4 | 0 |  | 0 |  |  |  | znížená |  | 0 | 0 | 0 | 0 | 0 | 8 | M | 1 |  |  |  | ROZPOCET | 0 | 0 | 0 | 0 | 0 | 2 | 0 | 4 | 1229100497
32 | K | 895991121 | Montáž lapaca necistôt pre PVC ulicné vpuste |  |  | ks | 4 | 0 |  | 0 |  |  |  | znížená |  | 0 | 0 | 0 | 0 | 0 | 4 | K | 1 |  |  |  | ROZPOCET | 0 | 0 | 0 | 0 | 0 | 2 | 0 | 4 | 2071423486
33 | M | 5922442460p | Odlucovacie zariadenie lahkých kvapalín a splavenín Technotip Poinstep UJV 500 |  |  | ks | 4 | 0 |  | 0 |  |  |  | znížená |  | 0 | 0 | 0 | 0 | 0 | 8 | M | 1 |  |  |  | ROZPOCET | 0 | 0 | 0 | 0 | 0 | 2 | 0 | 4 | 1878857350
30 | K | 899202111 | Osadenie liatinovej mreže vrátane rámu a koša na bahno hmotnosti jednotlivo nad 50 do 100 kg |  |  | ks | 4 | 0 |  | 0 |  |  |  | znížená |  | 0 | 0 | 0 | 0 | 0 | 4 | K | 1 |  |  |  | ROZPOCET | 0 | 0 | 0 | 0 | 0 | 2 | 0 | 4 | 1771188385
31 | M | 5922442420 | Vtoková mreža "DRAINEX", 500x500mm, Tr.D400kN, plochá (kc.UVTTIP500X500PLO) |  |  | ks | 4 | 0 |  | 0 |  |  |  | znížená |  | 0 | 0 | 0 | 0 | 0 | 8 | M | 1 |  |  |  | ROZPOCET | 0 | 0 | 0 | 0 | 0 | 2 | 0 | 4 | -882211059
34 | K | 899721122 | Signalizacný vodic na potrubí PVC DN nad 250 mm do 500 mm |  |  | m | 70 | 0 |  | 0 |  |  |  | znížená |  | 0 | 0 | 0 | 0 | 0 | 4 | K | 1 |  |  |  | ROZPOCET | 0 | 0 | 0 | 0 | 0 | 2 | 0 | 4 | 1594600852
|  |  | 62+8 |  |  |  | 70 | [14 empty] | VV | 1 | 2 | True | 0 | ROZPOCET
|  |  | Súčet |  |  |  | 70 | [14 empty] | VV | 1 | 4 | True | 1 | ROZPOCET
| 99 - Presun hmôt HSV | [8 empty] | 0 | [5 empty] | 0 |  | 0 |  | 0 | 1 | D | 0 |  |  |  | ROZPOCET | [6 empty] | 0
35 | K | 998276101 | Presun hmôt pre rúrové vedenie hlbené z rúr z plast., hmôt alebo sklolamin. v otvorenom výkope |  |  | t | 94.957 | 0 |  | 0 |  |  |  | znížená |  | 0 | 0 | 0 | 0 | 0 | 4 | K | 1 |  |  |  | ROZPOCET | 0 | 0 | 0 | 0 | 0 | 2 | 0 | 4 | -875036445
| VP - Práce naviac | [8 empty] | 0 | [11 empty] | D | 0 |  |  |  | PN | [6 empty] | 0
| K | [8 empty] | 0 |  |  |  | znížená | [7 empty] | PN | 1 |  |  |  | PN | 0 | 0 | 0 | 0 | 0 | 2 | 0
| K | [8 empty] | 0 |  |  |  | znížená | [7 empty] | PN | 1 |  |  |  | PN | 0 | 0 | 0 | 0 | 0 | 2 | 0
| K | [8 empty] | 0 |  |  |  | znížená | [7 empty] | PN | 1 |  |  |  | PN | 0 | 0 | 0 | 0 | 0 | 2 | 0
| K | [8 empty] | 0 |  |  |  | znížená | [7 empty] | PN | 1 |  |  |  | PN | 0 | 0 | 0 | 0 | 0 | 2 | 0
| K | [8 empty] | 0 |  |  |  | znížená | [7 empty] | PN | 1 |  |  |  | PN | 0 | 0 | 0 | 0 | 0 | 2 | 0

## 5 - SO 05 Stojiská pre ko...
| Hárok obsahuje: |  | 1) Krycí list rozpočtu |  | 2) Rekapitulácia rozpočtu |  |  | 3) Rozpočet |  |  | Späť na hárok: | Rekapitulácia stavby
optimalizované pre tlač zostáv vo formáte A4 - na výšku | [11 empty] | >> skryté stĺpce << | [9 empty] | {91646535-df0f-4347-bf03-d735bfb04ce7}
0
KRYCÍ LIST ROZPOČTU | [12 empty] | v --- nižšie sa nachádzajú doplnkové a pomocné údaje k zostavám --- v | [8 empty] | False
| Stavba: |  | Centrálny zberný dvor
| Objekt: |  | 5 - SO 05 Stojiská pre kontajnery TKO
| JKSO: | [7 empty] | KS:
| Miesto: |  | Obec Slavošovce | [5 empty] | Dátum: |  | 4. 6. 2018
| Objednávateľ: | [7 empty] | IČO:
|  | Obec Slavošovce | [6 empty] | IČO DPH:
| Zhotoviteľ: | [7 empty] | IČO: |  | Vyplň údaj
|  | Vyplň údaj | [6 empty] | IČO DPH: |  | Vyplň údaj
| Projektant: | [7 empty] | IČO:
|  | Ing. Ján Nebus | [6 empty] | IČO DPH:
| Spracovateľ: | [7 empty] | IČO:
|  | Anna Hricová | [6 empty] | IČO DPH:
Poznámka:
| Náklady z rozpočtu | [7 empty] | 0
| Ostatné náklady | [7 empty] | 0
| Cena bez DPH | [7 empty] | 0
| DPH | základná | 20% | z | 0 |  |  |  | 0
|  | znížená | 20% | z | 0 |  |  |  | 0
|  | zákl. prenesená | 20% | z | 0 |  |  |  | 0
|  | zníž. prenesená | 20% | z | 0 |  |  |  | 0
|  | nulová | 0% | z | 0 |  |  |  | 0
| Cena s DPH |  |  | v | EUR |  |  | 0
| Projektant |  |  |  |  | Spracovateľ
| Dátum a podpis: |  |  | Pečiatka |  | Dátum a podpis: |  |  |  | Pečiatka
| Objednávateľ |  |  |  |  | Zhotoviteľ
| Dátum a podpis: |  |  | Pečiatka |  | Dátum a podpis: |  |  |  | Pečiatka
REKAPITULÁCIA ROZPOČTU
Stavba: |  |  | Centrálny zberný dvor
Objekt: |  |  | 5 - SO 05 Stojiská pre kontajnery TKO
Miesto: |  |  | Obec Slavošovce |  |  |  | Dátum: |  | 4. 6. 2018
Objednávateľ: |  |  | Obec Slavošovce |  |  |  | Projektant: |  | Ing. Ján Nebus
Zhotoviteľ: |  |  | Vyplň údaj |  |  |  | Spracovateľ: |  | Anna Hricová
Kód - Popis | [9 empty] | Cena celkom [EUR]
1) Náklady z rozpočtu | [9 empty] | 0 | [12 empty] | -1
| HSV - Práce a dodávky HSV | [8 empty] | 0
| 1 - Zemné práce | [8 empty] | 0
| 2 - Zakladanie | [8 empty] | 0
| 3 - Zvislé a kompletné konštrukcie | [8 empty] | 0
| 4 - Vodorovné konštrukcie | [8 empty] | 0
| 5 - Komunikácie | [8 empty] | 0
| 6 - Úpravy povrchov, podlahy, osadenie | [8 empty] | 0
| 9 - Ostatné konštrukcie a práce-búranie | [8 empty] | 0
| 99 - Presun hmôt HSV | [8 empty] | 0
| VP - Práce naviac | [8 empty] | 0
2) Ostatné náklady | [9 empty] | 0 |  |  |  | DPH
| Zariad. staveniska | [8 empty] | 0 |  |  |  | znížená | [12 empty] | VRN | 0 | 0 | 0 | 0 | 0 | 2
| Mimostav. doprava | [8 empty] | 0 |  |  |  | znížená | [12 empty] | VRN | 0 | 0 | 0 | 0 | 0 | 2
| Územné vplyvy | [8 empty] | 0 |  |  |  | znížená | [12 empty] | VRN | 0 | 0 | 0 | 0 | 0 | 2
| Prevádzkové vplyvy | [8 empty] | 0 |  |  |  | znížená | [12 empty] | VRN | 0 | 0 | 0 | 0 | 0 | 2
| Ostatné | [8 empty] | 0 |  |  |  | znížená | [12 empty] | VRN | 0 | 0 | 0 | 0 | 0 | 2
| Kompletačná činnosť | [8 empty] | 0 |  |  |  | znížená | [12 empty] | KOMPLETACNA | 0 | 0 | 0 | 0 | 0 | 2
Celkové náklady za stavbu 1) + 2) | [7 empty] | 0
ROZPOČET
Stavba: |  |  | Centrálny zberný dvor
Objekt: |  |  | 5 - SO 05 Stojiská pre kontajnery TKO
Miesto: |  |  | Obec Slavošovce |  |  |  | Dátum: |  | 4. 6. 2018
Objednávateľ: |  |  | Obec Slavošovce |  |  |  | Projektant: |  | Ing. Ján Nebus
Zhotoviteľ: |  |  | Vyplň údaj |  |  |  | Spracovateľ: |  | Anna Hricová
PČ | Typ | Kód | Popis |  |  | MJ | Množstvo | J.cena [EUR] |  | Cena celkom [EUR] |  |  | Poznámka | DPH | J. Nh [h] | Nh celkom [h] | J. hmotnosť [t] | Hmotnosť celkom [t] | J. suť [t] | Suť Celkom [t]
Náklady z rozpočtu | [9 empty] | 0 | [5 empty] | 0 |  | 0 |  | 0 |  | D | -1 | [10 empty] | 0
| HSV - Práce a dodávky HSV | [8 empty] | 0 | [5 empty] | 0 |  | 0 |  | 0 | 1 | D | 0 |  |  |  | ROZPOCET | [6 empty] | 0
| 1 - Zemné práce | [8 empty] | 0 | [5 empty] | 0 |  | 0 |  | 0 | 1 | D | 1 |  |  |  | ROZPOCET | [6 empty] | 0
1 | K | 120901121 | Búranie konštrukcií z betónu prostého neprekladaného kamenom v odkopávkach |  |  | m3 | 0.25 | 0 |  | 0 |  |  |  | znížená |  | 0 | 0 | 0 | 0 | 0 | 4 | K | 2 |  |  |  | ROZPOCET | 0 | 0 | 0 | 0 | 0 | 2 | 0 | 4 | 2
2 | K | 121101002 | Odstránenie ornice s vodorov. premiest., na hromady do 100 m |  |  | m3 | 6.272 | 0 |  | 0 |  |  |  | znížená |  | 0 | 0 | 0 | 0 | 0 | 4 | K | 2 |  |  |  | ROZPOCET | 0 | 0 | 0 | 0 | 0 | 2 | 0 | 4 | 4
|  |  | 6,4*4,9*0,1*2 |  |  |  | 6.272 | [14 empty] | VV | 2 | 2 | True | 0 | ROZPOCET
|  |  | Súčet |  |  |  | 6.272 | [14 empty] | VV | 2 | 4 | True | 1 | ROZPOCET
3 | K | 122201101 | Odkopávka a prekopávka nezapažená v hornine 3, do 100 m3 |  |  | m3 | 25.088 | 0 |  | 0 |  |  |  | znížená |  | 0 | 0 | 0 | 0 | 0 | 4 | K | 2 |  |  |  | ROZPOCET | 0 | 0 | 0 | 0 | 0 | 2 | 0 | 4 | 6
4 | K | 122201109 | Odkopávky a prekopávky nezapažené. Príplatok k cenám za lepivost horniny 3 |  |  | m3 | 25.088 | 0 |  | 0 |  |  |  | znížená |  | 0 | 0 | 0 | 0 | 0 | 4 | K | 2 |  |  |  | ROZPOCET | 0 | 0 | 0 | 0 | 0 | 2 | 0 | 4 | 8
5 | K | 131211111 | Hlbenie jám v hornine tr.3 nesúdržných - rucným náradím |  |  | m3 | 1.4 | 0 |  | 0 |  |  |  | znížená |  | 0 | 0 | 0 | 0 | 0 | 4 | K | 2 |  |  |  | ROZPOCET | 0 | 0 | 0 | 0 | 0 | 2 | 0 | 4 | 10
|  |  | 0,5*0,5*0,4*7*2 " rucné prehlbenie pre pätky |  |  |  | 1.4 | [14 empty] | VV | 2 | 2 | True | 0 | ROZPOCET
|  |  | Súčet |  |  |  | 1.4 | [14 empty] | VV | 2 | 4 | True | 1 | ROZPOCET
6 | K | 131211119 | Príplatok za lepivost pri hlbení jám rucným náradím v hornine tr. 3 |  |  | m3 | 1.4 | 0 |  | 0 |  |  |  | znížená |  | 0 | 0 | 0 | 0 | 0 | 4 | K | 2 |  |  |  | ROZPOCET | 0 | 0 | 0 | 0 | 0 | 2 | 0 | 4 | 12
7 | K | 162401112 | Vodorovné premiestnenie výkopku po nespevnenej ceste z horniny tr.1-4, do 100 m3 na vzdialenost do 2000 m |  |  | m3 | 32.76 | 0 |  | 0 |  |  |  | znížená |  | 0 | 0 | 0 | 0 | 0 | 4 | K | 2 |  |  |  | ROZPOCET | 0 | 0 | 0 | 0 | 0 | 2 | 0 | 4 | 14
8 | K | 166101101 | Prehodenie neulahnutého výkopku z horniny 1 až 4 |  |  | m3 | 32.76 | 0 |  | 0 |  |  |  | znížená |  | 0 | 0 | 0 | 0 | 0 | 4 | K | 2 |  |  |  | ROZPOCET | 0 | 0 | 0 | 0 | 0 | 2 | 0 | 4 | 16
9 | K | 167101101 | Nakladanie neulahnutého výkopku z hornín tr.1-4 |  |  | m3 | 32.76 | 0 |  | 0 |  |  |  | znížená |  | 0 | 0 | 0 | 0 | 0 | 4 | K | 2 |  |  |  | ROZPOCET | 0 | 0 | 0 | 0 | 0 | 2 | 0 | 4 | 18
10 | K | 171201101 | Uloženie sypaniny do násypov s rozprestretím sypaniny vo vrstvách a s hrubým urovnaním nezhutnených |  |  | m3 | 32.76 | 0 |  | 0 |  |  |  | znížená |  | 0 | 0 | 0 | 0 | 0 | 4 | K | 2 |  |  |  | ROZPOCET | 0 | 0 | 0 | 0 | 0 | 2 | 0 | 4 | 20
11 | K | 180402111 | Založenie trávnika parkového výsevom v rovine do 1:5 |  |  | m2 | 163.8 | 0 |  | 0 |  |  |  | znížená |  | 0 | 0 | 0 | 0 | 0 | 4 | K | 2 |  |  |  | ROZPOCET | 0 | 0 | 0 | 0 | 0 | 2 | 0 | 4 | 22
12 | M | 0057211100 | Tráva - Trávové semeno |  |  | kg | 5.061 | 0 |  | 0 |  |  |  | znížená |  | 0 | 0 | 0 | 0 | 0 | 8 | M | 2 |  |  |  | ROZPOCET | 0 | 0 | 0 | 0 | 0 | 2 | 0 | 4 | 24
13 | K | 181101102 | Úprava pláne v zárezoch v hornine 1-4 so zhutnením |  |  | m2 | 62.72 | 0 |  | 0 |  |  |  | znížená |  | 0 | 0 | 0 | 0 | 0 | 4 | K | 2 |  |  |  | ROZPOCET | 0 | 0 | 0 | 0 | 0 | 2 | 0 | 4 | 26
|  |  | 6,4*4,9*2 |  |  |  | 62.72 | [14 empty] | VV | 2 | 2 | True | 0 | ROZPOCET
|  |  | Súčet |  |  |  | 62.72 | [14 empty] | VV | 2 | 4 | True | 1 | ROZPOCET
14 | K | 182001131 | Plošná úprava terénu pri nerovnostiach terénu nad 150-200 mm v rovine alebo na svahu do 1:5 |  |  | m2 | 163.8 | 0 |  | 0 |  |  |  | znížená |  | 0 | 0 | 0 | 0 | 0 | 4 | K | 2 |  |  |  | ROZPOCET | 0 | 0 | 0 | 0 | 0 | 2 | 0 | 4 | 28
15 | K | 183403153 | Obrobenie pôdy hrabaním v rovine alebo na svahu do 1:5 |  |  | m2 | 163.8 | 0 |  | 0 |  |  |  | znížená |  | 0 | 0 | 0 | 0 | 0 | 4 | K | 2 |  |  |  | ROZPOCET | 0 | 0 | 0 | 0 | 0 | 2 | 0 | 4 | 30
16 | K | 183403161 | Obrobenie pôdy valcovaním v rovine alebo na svahu do 1:5 |  |  | m2 | 163.8 | 0 |  | 0 |  |  |  | znížená |  | 0 | 0 | 0 | 0 | 0 | 4 | K | 2 |  |  |  | ROZPOCET | 0 | 0 | 0 | 0 | 0 | 2 | 0 | 4 | 32
| 2 - Zakladanie | [8 empty] | 0 | [5 empty] | 0 |  | 0 |  | 0 | 1 | D | 1 |  |  |  | ROZPOCET | [6 empty] | 0
17 | K | 215901101 | Zhutnenie podložia z rastlej horniny 1 až 4 pod násypy, z hor. súdržných do 92 % PS a nesúdržných |  |  | m2 | 62.72 | 0 |  | 0 |  |  |  | znížená |  | 0 | 0 | 0 | 0 | 0 | 4 | K | 2 |  |  |  | ROZPOCET | 0 | 0 | 0 | 0 | 0 | 2 | 0 | 4 | 34
18 | K | 271571111 | Vankúše zhutnené pod základy zo štrkopiesku |  |  | m3 | 0.35 | 0 |  | 0 |  |  |  | znížená |  | 0 | 0 | 0 | 0 | 0 | 4 | K | 2 |  |  |  | ROZPOCET | 0 | 0 | 0 | 0 | 0 | 2 | 0 | 4 | 36
|  |  | 0,5*0,5*0,1*7*2 " pod pätky |  |  |  | 0.35 | [14 empty] | VV | 2 | 2 | True | 0 | ROZPOCET
|  |  | Súčet |  |  |  | 0.35 | [14 empty] | VV | 2 | 4 | True | 1 | ROZPOCET
19 | K | 273321311 | Betón základových dosiek, železový (bez výstuže), tr. C 16/20 |  |  | m3 | 7.011 | 0 |  | 0 |  |  |  | znížená |  | 0 | 0 | 0 | 0 | 0 | 4 | K | 2 |  |  |  | ROZPOCET | 0 | 0 | 0 | 0 | 0 | 2 | 0 | 4 | 38
20 | K | 273351217 | Debnenie stien základových dosiek, zhotovenie-tradicné |  |  | m2 | 5.88 | 0 |  | 0 |  |  |  | znížená |  | 0 | 0 | 0 | 0 | 0 | 4 | K | 2 |  |  |  | ROZPOCET | 0 | 0 | 0 | 0 | 0 | 2 | 0 | 4 | 40
|  |  | (5,7+4,1)*2*0,15*2 |  |  |  | 5.88 | [14 empty] | VV | 2 | 2 | True | 0 | ROZPOCET
|  |  | Súčet |  |  |  | 5.88 | [14 empty] | VV | 2 | 4 | True | 1 | ROZPOCET
21 | K | 273351218 | Debnenie stien základových dosiek, odstránenie-tradicné |  |  | m2 | 5.88 | 0 |  | 0 |  |  |  | znížená |  | 0 | 0 | 0 | 0 | 0 | 4 | K | 2 |  |  |  | ROZPOCET | 0 | 0 | 0 | 0 | 0 | 2 | 0 | 4 | 42
22 | K | 273362021 | Výstuž základových dosiek zo zvár. sietí KARI |  |  | t | 0.125 | 0 |  | 0 |  |  |  | znížená |  | 0 | 0 | 0 | 0 | 0 | 4 | K | 2 |  |  |  | ROZPOCET | 0 | 0 | 0 | 0 | 0 | 2 | 0 | 4 | 44
23 | K | 338171122 | Osadenie stlpika ocelového do výšky 2.0m so zabetónovaním |  |  | ks | 14 | 0 |  | 0 |  |  |  | znížená |  | 0 | 0 | 0 | 0 | 0 | 4 | K | 2 |  |  |  | ROZPOCET | 0 | 0 | 0 | 0 | 0 | 2 | 0 | 4 | 46
|  |  | 7*2 |  |  |  | 14 | [14 empty] | VV | 2 | 2 | True | 0 | ROZPOCET
|  |  | Súčet |  |  |  | 14 | [14 empty] | VV | 2 | 4 | True | 1 | ROZPOCET
24 | M | 5339009300 | Rúrka ocelová D 89 mm |  |  | m | 28 | 0 |  | 0 |  |  |  | znížená |  | 0 | 0 | 0 | 0 | 0 | 8 | M | 2 |  |  |  | ROZPOCET | 0 | 0 | 0 | 0 | 0 | 2 | 0 | 4 | 48
25 | K | 275313611 | Betón základových pätiek, prostý tr. C 16/20 |  |  | m3 | 2.45 | 0 |  | 0 |  |  |  | znížená |  | 0 | 0 | 0 | 0 | 0 | 4 | K | 2 |  |  |  | ROZPOCET | 0 | 0 | 0 | 0 | 0 | 2 | 0 | 4 | 50
|  |  | 0,5*0,5*0,7*7*2 |  |  |  | 2.45 | [14 empty] | VV | 2 | 2 | True | 0 | ROZPOCET
|  |  | Súčet |  |  |  | 2.45 | [14 empty] | VV | 2 | 4 | True | 1 | ROZPOCET
26 | K | 275351217 | Debnenie stien základových pätiek, zhotovenie-tradicné |  |  | m2 | 11.2 | 0 |  | 0 |  |  |  | znížená |  | 0 | 0 | 0 | 0 | 0 | 4 | K | 2 |  |  |  | ROZPOCET | 0 | 0 | 0 | 0 | 0 | 2 | 0 | 4 | 52
27 | K | 275351218 | Debnenie stien základových pätiek, odstránenie-tradicné |  |  | m2 | 11.2 | 0 |  | 0 |  |  |  | znížená |  | 0 | 0 | 0 | 0 | 0 | 4 | K | 2 |  |  |  | ROZPOCET | 0 | 0 | 0 | 0 | 0 | 2 | 0 | 4 | 54
| 3 - Zvislé a kompletné konštrukcie | [8 empty] | 0 | [5 empty] | 0 |  | 0 |  | 0 | 1 | D | 1 |  |  |  | ROZPOCET | [6 empty] | 0
28 | K | 348121122 | Osadenie dosky železobetónovej prefabrikovanej hmotnosti do 1t |  |  | ks | 60 | 0 |  | 0 |  |  |  | znížená |  | 0 | 0 | 0 | 0 | 0 | 4 | K | 2 |  |  |  | ROZPOCET | 0 | 0 | 0 | 0 | 0 | 2 | 0 | 4 | 56
|  |  | 30*2 |  |  |  | 60 | [14 empty] | VV | 2 | 2 | True | 0 | ROZPOCET
|  |  | Súčet |  |  |  | 60 | [14 empty] | VV | 2 | 4 | True | 1 | ROZPOCET
29 | M | 5923310000 | Doska výplnová železobetónová KZD 2-200 200x10x30 |  |  | ks | 50 | 0 |  | 0 |  |  |  | znížená |  | 0 | 0 | 0 | 0 | 0 | 8 | M | 2 |  |  |  | ROZPOCET | 0 | 0 | 0 | 0 | 0 | 2 | 0 | 4 | 58
30 | M | 5923311000 | Doska výplnová železobetónová KZD 2-250 250x10x30 |  |  | ks | 10 | 0 |  | 0 |  |  |  | znížená |  | 0 | 0 | 0 | 0 | 0 | 8 | M | 2 |  |  |  | ROZPOCET | 0 | 0 | 0 | 0 | 0 | 2 | 0 | 4 | 60
| 4 - Vodorovné konštrukcie | [8 empty] | 0 | [5 empty] | 0 |  | 0 |  | 0 | 1 | D | 1 |  |  |  | ROZPOCET | [6 empty] | 0
31 | K | 417321313 | Betón zvislých stužujúcich pásov a vencov železový tr. C 16/20 |  |  | m3 | 2.638 | 0 |  | 0 |  |  |  | znížená |  | 0 | 0 | 0 | 0 | 0 | 4 | K | 2 |  |  |  | ROZPOCET | 0 | 0 | 0 | 0 | 0 | 2 | 0 | 4 | 62
32 | K | 417351115 | Debnenie bocníc stužujúcich pásov a vencov zvislých zhotovenie |  |  | m2 | 26.376 | 0 |  | 0 |  |  |  | znížená |  | 0 | 0 | 0 | 0 | 0 | 4 | K | 2 |  |  |  | ROZPOCET | 0 | 0 | 0 | 0 | 0 | 2 | 0 | 4 | 64
|  |  | 3,14*0,4*1,5*7*2 |  |  |  | 26.376 | [14 empty] | VV | 2 | 2 | True | 0 | ROZPOCET
|  |  | Súčet |  |  |  | 26.376 | [14 empty] | VV | 2 | 4 | True | 1 | ROZPOCET
33 | K | 417351116 | Debnenie bocníc stužujúcich pásov a vencov zvislých odstránenie |  |  | m2 | 26.376 | 0 |  | 0 |  |  |  | znížená |  | 0 | 0 | 0 | 0 | 0 | 4 | K | 2 |  |  |  | ROZPOCET | 0 | 0 | 0 | 0 | 0 | 2 | 0 | 4 | 66
34 | K | 417361821 | Výstuž stužujúcich pásov a vencov z betonárskej ocele 10505 |  |  | t | 0.062 | 0 |  | 0 |  |  |  | znížená |  | 0 | 0 | 0 | 0 | 0 | 4 | K | 2 |  |  |  | ROZPOCET | 0 | 0 | 0 | 0 | 0 | 2 | 0 | 4 | 68
| 5 - Komunikácie | [8 empty] | 0 | [5 empty] | 0 |  | 0 |  | 0 | 1 | D | 1 |  |  |  | ROZPOCET | [6 empty] | 0
35 | K | 564731111 | Podklad alebo kryt z kameniva hrubého drveného vel. 32-63 mm s rozprestretím a zhutn.hr. 100 mm |  |  | m2 | 62.72 | 0 |  | 0 |  |  |  | znížená |  | 0 | 0 | 0 | 0 | 0 | 4 | K | 2 |  |  |  | ROZPOCET | 0 | 0 | 0 | 0 | 0 | 2 | 0 | 4 | 70
|  |  | 6,4*4,9*2 |  |  |  | 62.72 | [14 empty] | VV | 2 | 2 | True | 0 | ROZPOCET
|  |  | Súčet |  |  |  | 62.72 | [14 empty] | VV | 2 | 4 | True | 1 | ROZPOCET
36 | K | 564752111 | Podklad alebo kryt z kameniva hrubého drveného vel. 0-32 mm po zhut.hr. 150 mm |  |  | m2 | 62.72 | 0 |  | 0 |  |  |  | znížená |  | 0 | 0 | 0 | 0 | 0 | 4 | K | 2 |  |  |  | ROZPOCET | 0 | 0 | 0 | 0 | 0 | 2 | 0 | 4 | 72
37 | K | 569903311 | Zhotovenie zemných krajníc z hornín akejkolvek triedy so zhutnením |  |  | m3 | 2.226 | 0 |  | 0 |  |  |  | znížená |  | 0 | 0 | 0 | 0 | 0 | 4 | K | 2 |  |  |  | ROZPOCET | 0 | 0 | 0 | 0 | 0 | 2 | 0 | 4 | 74
38 | M | 5833385300 | Kamenivo drvené fr. 0-32 b |  |  | t | 3.985 | 0 |  | 0 |  |  |  | znížená |  | 0 | 0 | 0 | 0 | 0 | 8 | M | 2 |  |  |  | ROZPOCET | 0 | 0 | 0 | 0 | 0 | 2 | 0 | 4 | 76
|  |  | 2,226*1,79 |  |  |  | 3.985 | [14 empty] | VV | 2 | 2 | True | 0 | ROZPOCET
|  |  | Súčet |  |  |  | 3.985 | [14 empty] | VV | 2 | 4 | True | 1 | ROZPOCET
39 | K | 582126115 | Podklad cementobetónový vystužený, betón C 20/25 hr. 150 mm |  |  | m2 | 46.74 | 0 |  | 0 |  |  |  | znížená |  | 0 | 0 | 0 | 0 | 0 | 4 | K | 2 |  |  |  | ROZPOCET | 0 | 0 | 0 | 0 | 0 | 2 | 0 | 4 | 78
40 | K | 919716111 | Ocelová výstuž cementobet. plôch zo zvar. sietí KARI hmotnost do 7,5 kg/m2 |  |  | t | 0.125 | 0 |  | 0 |  |  |  | znížená |  | 0 | 0 | 0 | 0 | 0 | 4 | K | 2 |  |  |  | ROZPOCET | 0 | 0 | 0 | 0 | 0 | 2 | 0 | 4 | 80
|  |  | 54/6*12,64/1000*1,1 " kari siet 150x150/5mm |  |  |  | 0.125 | [14 empty] | VV | 2 | 2 | True | 0 | ROZPOCET
|  |  | Súčet |  |  |  | 0.125 | [14 empty] | VV | 2 | 4 | True | 1 | ROZPOCET
| 6 - Úpravy povrchov, podlahy, osadenie | [8 empty] | 0 | [5 empty] | 0 |  | 0 |  | 0 | 1 | D | 1 |  |  |  | ROZPOCET | [6 empty] | 0
41 | K | 631313511 | Mazanina z betónu prostého (m3) tr. C 12/15 hr.nad 80 do 120 mm |  |  | m3 | 4.674 | 0 |  | 0 |  |  |  | znížená |  | 0 | 0 | 0 | 0 | 0 | 4 | K | 2 |  |  |  | ROZPOCET | 0 | 0 | 0 | 0 | 0 | 2 | 0 | 4 | 82
42 | K | 631319121 | Príplatok za prespádovanie pre mazaninu hr. nad 50 do 80 mm |  |  | m3 | 4.674 | 0 |  | 0 |  |  |  | znížená |  | 0 | 0 | 0 | 0 | 0 | 4 | K | 2 |  |  |  | ROZPOCET | 0 | 0 | 0 | 0 | 0 | 2 | 0 | 4 | 84
| 9 - Ostatné konštrukcie a práce-búranie | [8 empty] | 0 | [5 empty] | 0 |  | 0 |  | 0 | 1 | D | 1 |  |  |  | ROZPOCET | [6 empty] | 0
43 | K | 919741111 | Ošetrenie cementobetónovej plochy vodou |  |  | m2 | 46.74 | 0 |  | 0 |  |  |  | znížená |  | 0 | 0 | 0 | 0 | 0 | 4 | K | 2 |  |  |  | ROZPOCET | 0 | 0 | 0 | 0 | 0 | 2 | 0 | 4 | 86
| 99 - Presun hmôt HSV | [8 empty] | 0 | [5 empty] | 0 |  | 0 |  | 0 | 1 | D | 1 |  |  |  | ROZPOCET | [6 empty] | 0
44 | K | 998152121 | Presun hmôt pre obj.8152, 8153,8159,zvislá nosná konštr.monolitická betónová, výška do 3 m |  |  | t | 105.406 | 0 |  | 0 |  |  |  | znížená |  | 0 | 0 | 0 | 0 | 0 | 4 | K | 2 |  |  |  | ROZPOCET | 0 | 0 | 0 | 0 | 0 | 2 | 0 | 4 | 88
45 | K | HZS000111 | Stavebno montážne práce menej nárocne, pomocné alebo manupulacné (Tr 1) v rozsahu viac ako 8 hodín |  |  | hod | 40 | 0 |  | 0 |  |  |  | znížená |  | 0 | 0 | 0 | 0 | 0 | 4 | K | 2 |  |  |  | ROZPOCET | 0 | 0 | 0 | 0 | 0 | 2 | 0 | 4 | 420665965
|  |  | 5*8 |  |  |  | 40 | [14 empty] | VV | 2 | 2 | True | 0 | ROZPOCET
|  |  | Súčet |  |  |  | 40 | [14 empty] | VV | 2 | 4 | True | 1 | ROZPOCET
| VP - Práce naviac | [8 empty] | 0 | [11 empty] | D | 0 |  |  |  | PN | [6 empty] | 0
| K | [8 empty] | 0 |  |  |  | znížená | [7 empty] | PN | 1 |  |  |  | PN | 0 | 0 | 0 | 0 | 0 | 2 | 0
| K | [8 empty] | 0 |  |  |  | znížená | [7 empty] | PN | 1 |  |  |  | PN | 0 | 0 | 0 | 0 | 0 | 2 | 0
| K | [8 empty] | 0 |  |  |  | znížená | [7 empty] | PN | 1 |  |  |  | PN | 0 | 0 | 0 | 0 | 0 | 2 | 0
| K | [8 empty] | 0 |  |  |  | znížená | [7 empty] | PN | 1 |  |  |  | PN | 0 | 0 | 0 | 0 | 0 | 2 | 0
| K | [8 empty] | 0 |  |  |  | znížená | [7 empty] | PN | 1 |  |  |  | PN | 0 | 0 | 0 | 0 | 0 | 2 | 0